## АЗ-1 (hidden)
Опросный лист № АЗ-1/50 (технические требования к шаровым кранам)
Количество, шт | 1
Номинальный диаметр прохода DN (Ду), мм | 50
Номинальное давление PN (Ру), МПа | 6.4
Материал корпуса | 09Г2С
Тип конструкции (необходимое выделить) | □ с цельносварным корпусом
□ с разборным корпусом
Стандарт на изделие (необходимое выделить) | □ по ГОСТ
□ по СТО Газпром
□ по API
□ другое (указать)
Возможность заужения прохода (необходимое выделить) | □ да
□ нет
Герметичность затвора по ГОСТ 9544–93 (необходимое выделить) | □ класс А
□ класс В
Климатическое исполнение по ГОСТ 15150 (необходимое выделить) | □ У – умеренный (-40 …+40°С)
□ УХЛ – холодный (-60 …+40°С)
□ ХЛ – холодный (-60 …+40°С)
□ Т – тропический (-10 …+50°С)
Вид установки (необходимое выделить) | □ надземная
□ подземная
Высота от оси арматуры до оси маховика (для подземной установки), мм | 2600
Рабочая среда | природный газ
Температура рабочей среды, °С (min - max) | (+4) - (+25)
Перепад давления на затворе при открытии, МПа (min - max) | 0.1
Давление рабочей среды, МПа (min - max) | 1.2 - 5,5
Наличие агрессивных составляющих | □ да, укажите химический состав (________________)
□ нет
Наличие механических примесей | □ да, массовая доля 0.001%, максимальный размер механических примесей 0.1 мм
□ нет
Тип присоединения (необходимое выделить) | □ под приварку | размеры стыкуемой трубы (DxS) 57х5мм
класс прочности стыкуемой трубы К50
| □ фланцевое | стандарт на фланцы _________________
исполнение уплотнительной поверхности фланцев _______
комплект ответных фланцев: □ да / □ нет
Тип привода (необходимое выделить) | □ ручной
□ пневмопривод
□ пневмогидропривод
□ электропривод
□ привод
Требования к пневмо(гидро)приводу (при необходимости комплектации заполнить все параметры) | вид управления | □ местное
□ дистанционное
| комплектация привода | □ ручной дублер
□ ААЗК
□ ресивер
блок управления _______________
давление управляющего газа _______________
время срабатывания _______________ сек.
силовое напряжение _______________ В
напряжение управляющего сигнала _______________ В
| подача управляющего газа | □ из трубопровода
□ от постороннего источника
Требования к электроприводу (при необходимости комплектации заполнить все параметры) | вид управления | □ местное
□ дистанционное
время срабатывания _______________ сек.
силовое напряжение _______________ В
тип взрывозащиты _______________
Требования к электрогидроприводу (при необходимости комплектации заполнить все параметры) | комплектация привода | □ электрообогрев
□ ААЗК
время срабатывания _______________ сек.
силовое напряжение _______________ В
напряжение управляющего сигнала _______________ В
тип взрывозащиты _______________
Дополнительные требования
Заказчик | Подпись / Дата | ФИО
ЗАО "Газпром Армения" | 2017-10-24 | В.Григорян

## АЗ-2 (hidden)
Опросный лист № АЗ-2/80 (технические требования к шаровым кранам)
Количество, шт | 1
Номинальный диаметр прохода DN (Ду), мм | 80
Номинальное давление PN (Ру), МПа | 6.4
Материал корпуса | 09Г2С
Тип конструкции (необходимое выделить) | □ с цельносварным корпусом
□ с разборным корпусом
Стандарт на изделие (необходимое выделить) | □ по ГОСТ
□ по СТО Газпром
□ по API
□ другое (указать)
Возможность заужения прохода (необходимое выделить) | □ да
□ нет
Герметичность затвора по ГОСТ 9544–93 (необходимое выделить) | □ класс А
□ класс В
Климатическое исполнение по ГОСТ 15150 (необходимое выделить) | □ У – умеренный (-40 …+40°С)
□ УХЛ – холодный (-60 …+40°С)
□ ХЛ – холодный (-60 …+40°С)
□ Т – тропический (-10 …+50°С)
Вид установки (необходимое выделить) | □ надземная
□ подземная
Высота от оси арматуры до оси маховика (для подземной установки), мм | 2600
Рабочая среда | природный газ
Температура рабочей среды, °С (min - max) | (+4) - (+25)
Перепад давления на затворе при открытии, МПа (min - max) | 0.1
Давление рабочей среды, МПа (min - max) | 1,2 - 5,5
Наличие агрессивных составляющих | □ да, укажите химический состав (________________)
□ нет
Наличие механических примесей | □ да, массовая доля 0.001%, максимальный размер механических примесей 0.1 мм
□ нет
Тип присоединения (необходимое выделить) | □ под приварку | размеры стыкуемой трубы (DxS) 89х5мм
класс прочности стыкуемой трубы К50
| □ фланцевое | стандарт на фланцы _________________
исполнение уплотнительной поверхности фланцев _______
комплект ответных фланцев: □ да / □ нет
Тип привода (необходимое выделить) | □ ручной
□ пневмопривод
□ пневмогидропривод
□ электропривод
□ привод
Требования к пневмо(гидро)приводу (при необходимости комплектации заполнить все параметры) | вид управления | □ местное
□ дистанционное
| комплектация привода | □ ручной дублер
□ ААЗК
□ ресивер
блок управления _______________
давление управляющего газа _______________
время срабатывания _______________ сек.
силовое напряжение _______________ В
| подача управляющего газа | □ из трубопровода
□ от постороннего источника
Требования к электроприводу (при необходимости комплектации заполнить все параметры) | вид управления | □ местное
□ дистанционное
время срабатывания _______________ сек.
силовое напряжение _______________ В
напряжение управляющего сигнала _______________ В
тип взрывозащиты _______________
Требования к электрогидроприводу (при необходимости комплектации заполнить все параметры) | комплектация привода | □ электрообогрев
□ ААЗК
время срабатывания _______________ сек.
силовое напряжение _______________ В
напряжение управляющего сигнала _______________ В
тип взрывозащиты _______________
Дополнительные требования
Заказчик | Подпись / Дата | ФИО
ЗАО "Газпром Армения" | 2017-10-24 | В.Григорян

## АЗ-3 (hidden)
Опросный лист № АЗ-3/100 (технические требования к шаровым кранам)
Количество, шт | 1
Номинальный диаметр прохода DN (Ду), мм | 100
Номинальное давление PN (Ру), МПа | 6.4
Материал корпуса | 09Г2С
Тип конструкции (необходимое выделить) | □ с цельносварным корпусом
□ с разборным корпусом
Стандарт на изделие (необходимое выделить) | □ по ГОСТ
□ по СТО Газпром
□ по API
□ другое (указать)
Возможность заужения прохода (необходимое выделить) | □ да
□ нет
Герметичность затвора по ГОСТ 9544–93 (необходимое выделить) | □ класс А
□ класс В
Климатическое исполнение по ГОСТ 15150 (необходимое выделить) | □ У – умеренный (-40 …+40°С)
□ УХЛ – холодный (-60 …+40°С)
□ ХЛ – холодный (-60 …+40°С)
□ Т – тропический (-10 …+50°С)
Вид установки (необходимое выделить) | □ надземная
□ подземная
Высота от оси арматуры до оси маховика (для подземной установки), мм | 2600
Рабочая среда | природный газ
Температура рабочей среды, °С (min - max) | (+4) - (+25)
Перепад давления на затворе при открытии, МПа (min - max) | 0.1
Давление рабочей среды, МПа (min - max) | 1.2 - 5,5
Наличие агрессивных составляющих | □ да, укажите химический состав (________________)
□ нет
Наличие механических примесей | □ да, массовая доля 0.001%, максимальный размер механических примесей 0.1 мм
□ нет
Тип присоединения (необходимое выделить) | □ под приварку | размеры стыкуемой трубы (DxS) 108х5мм
класс прочности стыкуемой трубы К50
| □ фланцевое | стандарт на фланцы _________________
исполнение уплотнительной поверхности фланцев _______
комплект ответных фланцев: □ да / □ нет
Тип привода (необходимое выделить) | □ ручной
□ пневмопривод
□ пневмогидропривод
□ электропривод
□ привод
Требования к пневмо(гидро)приводу (при необходимости комплектации заполнить все параметры) | вид управления | □ местное
□ дистанционное
| комплектация привода | □ ручной дублер
□ ААЗК
□ ресивер
блок управления _______________
давление управляющего газа _______________
время срабатывания _______________ сек.
силовое напряжение _______________ В
напряжение управляющего сигнала _______________ В
| подача управляющего газа | □ из трубопровода
□ от постороннего источника
Требования к электроприводу (при необходимости комплектации заполнить все параметры) | вид управления | □ местное
□ дистанционное
время срабатывания _______________ сек.
силовое напряжение _______________ В
напряжение управляющего сигнала _______________ В
тип взрывозащиты _______________
Требования к электрогидроприводу (при необходимости комплектации заполнить все параметры) | комплектация привода | □ электрообогрев
□ ААЗК
время срабатывания _______________ сек.
силовое напряжение _______________ В
тип взрывозащиты _______________
Дополнительные требования
Заказчик | Подпись / Дата | ФИО
ЗАО "Газпром Армения" | 2017-10-24 | В.Григорян

## 6-ЭРС-26
Опросный лист № 6-ЭРС-26 (технические требования к шаровым кранам)
Количество, шт | 182
Номинальный диаметр прохода DN (Ду), мм | 15
Номинальное давление PN (Ру), МПа | 1.6
Материал корпуса | ст 20
Тип конструкции (необходимое выделить) | □ с цельносварным корпусом
□ с разборным корпусом
Стандарт на изделие (необходимое выделить и указать номер документа) | □ по ГОСТ 21345-2005
□ по СТО Газпром
□ по API
□ другое (указать)
Возможность заужения прохода (необходимое выделить) | □ да
□ нет
Герметичность затвора по ГОСТ 9544–93 (необходимое выделить) | □ класс А
□ класс В
Климатическое исполнение по ГОСТ 15150 (необходимое выделить) | □ У – умеренный (-40 …+40°С)
□ УХЛ – холодный (-60 …+40°С)
□ ХЛ – холодный (-60 …+40°С)
□ Т – тропический (-10 …+50°С)
Вид установки (необходимое выделить) | □ надземная
□ подземная
Высота от оси арматуры до оси маховика (заполняется только для подземной установки), мм | -
Рабочая среда | природный газ
Температура рабочей среды, °С (min - max) | -20 ÷ +50
Перепад давления на затворе при открытии, МПа (min - max) | до 0,01
Давление рабочей среды, МПа (min - max) | 0,5-1,5
Наличие агрессивных составляющих | □ да, укажите химический состав (________________)
□ нет
Наличие механических примесей | □ да, массовая доля ______%, максимальный размер механических примесей _______ мм
□ нет
Тип присоединения (необходимое выделить) | □ под приварку | размеры стыкуемой трубы (DxS) ___________ мм
класс прочности стыкуемой трубы __________
| □ муфтовое | резьба внутренняя цилиндрическая
| □ фланцевое | стандарт на фланцы
исполнение уплотнительной поверхности фланцев
комплект ответных фланцев:
Окраска изделия (необходимое выделить) (заполняется только для надземной установки) | □ по ГОСТ, ТУ (желтая, серия газ)
□ по СТО Газпром
□ другое (указать)
Наличие внешнего антикоррозионного покрытия усиленного типа (заполняется только для подземной установки) | □ да
□ нет
Переходные кольца | □ да
□ нет
Тип привода (необходимое выделить) | □ ручной
□ пневмопривод
□ пневмогидропривод
□ электропривод
□ привод
Требования к пневмо(гидро)приводу (при необходимости комплектации заполнить все параметры) | вид управления | □ местное
□ дистанционное
| комплектация привода | □ ручной дублер
□ ААЗК
□ ресивер
блок управления _______________
давление управляющего газа _______________
время срабатывания _______________ сек.
силовое напряжение _______________ В
| подача управляющего газа | □ из трубопровода
□ от постороннего источника
Требования к электроприводу (при необходимости комплектации заполнить все параметры) | вид управления | □ местное
□ дистанционное
время срабатывания _______________ сек.
силовое напряжение _______________ В
напряжение управляющего сигнала _______________ В
тип взрывозащиты _______________
Требования к электрогидроприводу (при необходимости комплектации заполнить все параметры) | комплектация привода | □ электрообогрев
□ ААЗК
время срабатывания _______________ сек.
силовое напряжение _______________ В
тип взрывозащиты _______________
Дополнительные требования | -
Производитель (указать)
ФИО (указать)
Подпись / Дата:
МП
(завод - производитель)

## 5-ЭРС-26
Опросный лист № 5-ЭРС-26 (технические требования к шаровым кранам)
Количество, шт | 830
Номинальный диаметр прохода DN (Ду), мм | 20
Номинальное давление PN (Ру), МПа | 1.6
Материал корпуса | ст 20
Тип конструкции (необходимое выделить) | □ с цельносварным корпусом
□ с разборным корпусом
Стандарт на изделие (необходимое выделить и указать номер документа) | □ по ГОСТ 21345-2005
□ по СТО Газпром
□ по API
□ другое (указать)
Возможность заужения прохода (необходимое выделить) | □ да
□ нет
Герметичность затвора по ГОСТ 9544–93 (необходимое выделить) | □ класс А
□ класс В
Климатическое исполнение по ГОСТ 15150 (необходимое выделить) | □ У – умеренный (-40 …+40°С)
□ УХЛ – холодный (-60 …+40°С)
□ ХЛ – холодный (-60 …+40°С)
□ Т – тропический (-10 …+50°С)
Вид установки (необходимое выделить) | □ надземная
□ подземная
Высота от оси арматуры до оси маховика (заполняется только для подземной установки), мм | -
Рабочая среда | природный газ
Температура рабочей среды, °С (min - max) | -20 ÷ +50
Перепад давления на затворе при открытии, МПа (min - max) | до 0,01
Давление рабочей среды, МПа (min - max) | 0,5-1,5
Наличие агрессивных составляющих | □ да, укажите химический состав (________________)
□ нет
Наличие механических примесей | □ да, массовая доля ______%, максимальный размер механических примесей _______ мм
□ нет
Тип присоединения (необходимое выделить) | □ под приварку | размеры стыкуемой трубы (DxS) ___________ мм
класс прочности стыкуемой трубы __________
| □ муфтовое | резьба внутренняя цилиндрическая
| □ фланцевое | стандарт на фланцы
исполнение уплотнительной поверхности фланцев
комплект ответных фланцев:
Окраска изделия (необходимое выделить) (заполняется только для надземной установки) | □ по ГОСТ, ТУ (желтая, серия газ)
□ по СТО Газпром
□ другое (указать)
Наличие внешнего антикоррозионного покрытия усиленного типа (заполняется только для подземной установки) | □ да
□ нет
Переходные кольца | □ да
□ нет
Тип привода (необходимое выделить) | □ ручной
□ пневмопривод
□ пневмогидропривод
□ электропривод
□ привод
Требования к пневмо(гидро)приводу (при необходимости комплектации заполнить все параметры) | вид управления | □ местное
□ дистанционное
| комплектация привода | □ ручной дублер
□ ААЗК
□ ресивер
блок управления _______________
давление управляющего газа _______________
время срабатывания _______________ сек.
силовое напряжение _______________ В
| подача управляющего газа | □ из трубопровода
□ от постороннего источника
Требования к электроприводу (при необходимости комплектации заполнить все параметры) | вид управления | □ местное
□ дистанционное
время срабатывания _______________ сек.
силовое напряжение _______________ В
напряжение управляющего сигнала _______________ В
тип взрывозащиты _______________
Требования к электрогидроприводу (при необходимости комплектации заполнить все параметры) | комплектация привода | □ электрообогрев
□ ААЗК
время срабатывания _______________ сек.
силовое напряжение _______________ В
тип взрывозащиты _______________
Дополнительные требования | -
Производитель (указать)
ФИО (указать)
Подпись / Дата:
МП
(завод - производитель)

## 4-ЭРС-26
Опросный лист № 4-ЭРС-26 (технические требования к шаровым кранам)
Количество, шт | 235
Номинальный диаметр прохода DN (Ду), мм | 25
Номинальное давление PN (Ру), МПа | 1.6
Материал корпуса | ст 20
Тип конструкции (необходимое выделить) | □ с цельносварным корпусом
□ с разборным корпусом
Стандарт на изделие (необходимое выделить и указать номер документа) | □ по ГОСТ 21345-2005
□ по СТО Газпром
□ по API
□ другое (указать)
Возможность заужения прохода (необходимое выделить) | □ да
□ нет
Герметичность затвора по ГОСТ 9544–93 (необходимое выделить) | □ класс А
□ класс В
Климатическое исполнение по ГОСТ 15150 (необходимое выделить) | □ У – умеренный (-40 …+40°С)
□ УХЛ – холодный (-60 …+40°С)
□ ХЛ – холодный (-60 …+40°С)
□ Т – тропический (-10 …+50°С)
Вид установки (необходимое выделить) | □ надземная
□ подземная
Высота от оси арматуры до оси маховика (заполняется только для подземной установки), мм | -
Рабочая среда | природный газ
Температура рабочей среды, °С (min - max) | -20 ÷ +50
Перепад давления на затворе при открытии, МПа (min - max) | до 0,01
Давление рабочей среды, МПа (min - max) | 0,5-1,5
Наличие агрессивных составляющих | □ да, укажите химический состав (________________)
□ нет
Наличие механических примесей | □ да, массовая доля ______%, максимальный размер механических примесей _______ мм
□ нет
Тип присоединения (необходимое выделить) | □ под приварку | размеры стыкуемой трубы (DxS) ___________ мм
класс прочности стыкуемой трубы __________
| □ муфтовое | резьба внутренняя цилиндрическая
| □ фланцевое | стандарт на фланцы
исполнение уплотнительной поверхности фланцев
комплект ответных фланцев:
Окраска изделия (необходимое выделить) (заполняется только для надземной установки) | □ по ГОСТ, ТУ (желтая, серия газ)
□ по СТО Газпром
□ другое (указать)
Наличие внешнего антикоррозионного покрытия усиленного типа (заполняется только для подземной установки) | □ да
□ нет
Переходные кольца | □ да
□ нет
Тип привода (необходимое выделить) | □ ручной
□ пневмопривод
□ пневмогидропривод
□ электропривод
□ привод
Требования к пневмо(гидро)приводу (при необходимости комплектации заполнить все параметры) | вид управления | □ местное
□ дистанционное
| комплектация привода | □ ручной дублер
□ ААЗК
□ ресивер
блок управления _______________
давление управляющего газа _______________
время срабатывания _______________ сек.
силовое напряжение _______________ В
| подача управляющего газа | □ из трубопровода
□ от постороннего источника
Требования к электроприводу (при необходимости комплектации заполнить все параметры) | вид управления | □ местное
□ дистанционное
время срабатывания _______________ сек.
силовое напряжение _______________ В
напряжение управляющего сигнала _______________ В
тип взрывозащиты _______________
Требования к электрогидроприводу (при необходимости комплектации заполнить все параметры) | комплектация привода | □ электрообогрев
□ ААЗК
время срабатывания _______________ сек.
силовое напряжение _______________ В
тип взрывозащиты _______________
Дополнительные требования | -
Производитель (указать)
ФИО (указать)
Подпись / Дата:
МП
(завод - производитель)

## 3-ЭРС-26
Опросный лист № 3-ЭРС-26 (технические требования к шаровым кранам)
Количество, шт | 240
Номинальный диаметр прохода DN (Ду), мм | 32
Номинальное давление PN (Ру), МПа | 1.6
Материал корпуса | ст 20
Тип конструкции (необходимое выделить) | □ с цельносварным корпусом
□ с разборным корпусом
Стандарт на изделие (необходимое выделить и указать номер документа) | □ по ГОСТ 21345-2005
□ по СТО Газпром
□ по API
□ другое (указать)
Возможность заужения прохода (необходимое выделить) | □ да
□ нет
Герметичность затвора по ГОСТ 9544–93 (необходимое выделить) | □ класс А
□ класс В
Климатическое исполнение по ГОСТ 15150 (необходимое выделить) | □ У – умеренный (-40 …+40°С)
□ УХЛ – холодный (-60 …+40°С)
□ ХЛ – холодный (-60 …+40°С)
□ Т – тропический (-10 …+50°С)
Вид установки (необходимое выделить) | □ надземная
□ подземная
Высота от оси арматуры до оси маховика (заполняется только для подземной установки), мм | -
Рабочая среда | природный газ
Температура рабочей среды, °С (min - max) | -20 ÷ +50
Перепад давления на затворе при открытии, МПа (min - max) | до 0,01
Давление рабочей среды, МПа (min - max) | 0,5-1,5
Наличие агрессивных составляющих | □ да, укажите химический состав (________________)
□ нет
Наличие механических примесей | □ да, массовая доля ______%, максимальный размер механических примесей _______ мм
□ нет
Тип присоединения (необходимое выделить) | □ под приварку | размеры стыкуемой трубы (DxS) ___________ мм
класс прочности стыкуемой трубы __________
| □ муфтовое | резьба внутренняя цилиндрическая
| □ фланцевое | стандарт на фланцы
исполнение уплотнительной поверхности фланцев
комплект ответных фланцев:
Окраска изделия (необходимое выделить) (заполняется только для надземной установки) | □ по ГОСТ, ТУ (желтая, серия газ)
□ по СТО Газпром
□ другое (указать)
Наличие внешнего антикоррозионного покрытия усиленного типа (заполняется только для подземной установки) | □ да
□ нет
Переходные кольца | □ да
□ нет
Тип привода (необходимое выделить) | □ ручной
□ пневмопривод
□ пневмогидропривод
□ электропривод
□ привод
Требования к пневмо(гидро)приводу (при необходимости комплектации заполнить все параметры) | вид управления | □ местное
□ дистанционное
| комплектация привода | □ ручной дублер
□ ААЗК
□ ресивер
блок управления _______________
давление управляющего газа _______________
время срабатывания _______________ сек.
силовое напряжение _______________ В
| подача управляющего газа | □ из трубопровода
□ от постороннего источника
Требования к электроприводу (при необходимости комплектации заполнить все параметры) | вид управления | □ местное
□ дистанционное
время срабатывания _______________ сек.
силовое напряжение _______________ В
напряжение управляющего сигнала _______________ В
тип взрывозащиты _______________
Требования к электрогидроприводу (при необходимости комплектации заполнить все параметры) | комплектация привода | □ электрообогрев
□ ААЗК
время срабатывания _______________ сек.
силовое напряжение _______________ В
тип взрывозащиты _______________
Дополнительные требования | -
Производитель (указать)
ФИО (указать)
Подпись / Дата:
МП
(завод - производитель)

## 2-ЭРС-26
Опросный лист № 2-ЭРС-26 (технические требования к шаровым кранам)
Количество, шт | 80
Номинальный диаметр прохода DN (Ду), мм | 40
Номинальное давление PN (Ру), МПа | 1.6
Материал корпуса | ст 20
Тип конструкции (необходимое выделить) | □ с цельносварным корпусом
□ с разборным корпусом
Стандарт на изделие (необходимое выделить и указать номер документа) | □ по ГОСТ 21345-2005
□ по СТО Газпром
□ по API
□ другое (указать)
Возможность заужения прохода (необходимое выделить) | □ да
□ нет
Герметичность затвора по ГОСТ 9544–93 (необходимое выделить) | □ класс А
□ класс В
Климатическое исполнение по ГОСТ 15150 (необходимое выделить) | □ У – умеренный (-40 …+40°С)
□ УХЛ – холодный (-60 …+40°С)
□ ХЛ – холодный (-60 …+40°С)
□ Т – тропический (-10 …+50°С)
Вид установки (необходимое выделить) | □ надземная
□ подземная
Высота от оси арматуры до оси маховика (заполняется только для подземной установки), мм | -
Рабочая среда | природный газ
Температура рабочей среды, °С (min - max) | -20 ÷ +50
Перепад давления на затворе при открытии, МПа (min - max) | до 0,01
Давление рабочей среды, МПа (min - max) | 0,5-1,5
Наличие агрессивных составляющих | □ да, укажите химический состав (________________)
□ нет
Наличие механических примесей | □ да, массовая доля ______%, максимальный размер механических примесей _______ мм
□ нет
Тип присоединения (необходимое выделить) | □ под приварку | размеры стыкуемой трубы (DxS) ___________ мм
класс прочности стыкуемой трубы __________
| □ муфтовое | резьба внутренняя цилиндрическая
| □ фланцевое | стандарт на фланцы
исполнение уплотнительной поверхности фланцев
комплект ответных фланцев:
Окраска изделия (необходимое выделить) (заполняется только для надземной установки) | □ по ГОСТ, ТУ (желтая, серия газ)
□ по СТО Газпром
□ другое (указать)
Наличие внешнего антикоррозионного покрытия усиленного типа (заполняется только для подземной установки) | □ да
□ нет
Переходные кольца | □ да
□ нет
Тип привода (необходимое выделить) | □ ручной
□ пневмопривод
□ пневмогидропривод
□ электропривод
□ привод
Требования к пневмо(гидро)приводу (при необходимости комплектации заполнить все параметры) | вид управления | □ местное
□ дистанционное
| комплектация привода | □ ручной дублер
□ ААЗК
□ ресивер
блок управления _______________
давление управляющего газа _______________
время срабатывания _______________ сек.
силовое напряжение _______________ В
| подача управляющего газа | □ из трубопровода
□ от постороннего источника
Требования к электроприводу (при необходимости комплектации заполнить все параметры) | вид управления | □ местное
□ дистанционное
время срабатывания _______________ сек.
силовое напряжение _______________ В
напряжение управляющего сигнала _______________ В
тип взрывозащиты _______________
Требования к электрогидроприводу (при необходимости комплектации заполнить все параметры) | комплектация привода | □ электрообогрев
□ ААЗК
время срабатывания _______________ сек.
силовое напряжение _______________ В
тип взрывозащиты _______________
Дополнительные требования | -
Производитель (указать)
ФИО (указать)
Подпись / Дата:
МП
(завод - производитель)

## 1-ЭРС-26
Опросный лист № 1-ЭРС-26 (технические требования к шаровым кранам)
Количество, шт | 265
Номинальный диаметр прохода DN (Ду), мм | 50
Номинальное давление PN (Ру), МПа | 1.6
Материал корпуса | ст 20
Тип конструкции (необходимое выделить) | □ с цельносварным корпусом
□ с разборным корпусом
Стандарт на изделие (необходимое выделить и указать номер документа) | □ по ГОСТ
□ по СТО Газпром 2 - 4.1 - 212 - 2008
□ по API
□ другое (указать)
Возможность заужения прохода (необходимое выделить) | □ да
□ нет
Герметичность затвора по ГОСТ 9544–93 (необходимое выделить) | □ класс А
□ класс В
Климатическое исполнение по ГОСТ 15150 (необходимое выделить) | □ У – умеренный (-40 …+40°С)
□ УХЛ – холодный (-60 …+40°С)
□ ХЛ – холодный (-60 …+40°С)
□ Т – тропический (-10 …+50°С)
Вид установки (необходимое выделить) | □ надземная
□ подземная
Высота от оси арматуры до оси маховика (заполняется только для подземной установки), мм | -
Рабочая среда | природный газ
Температура рабочей среды, °С (min - max) | -20 ÷ +50
Перепад давления на затворе при открытии, МПа (min - max) | до 0,01
Давление рабочей среды, МПа (min - max) | 0,5-1,5
Наличие агрессивных составляющих | □ да, укажите химический состав (________________)
□ нет
Наличие механических примесей | □ да, массовая доля ______%, максимальный размер механических примесей _______ мм
□ нет
Тип присоединения (необходимое выделить) | □ под приварку | размеры стыкуемой трубы (DxS) ___________ мм
класс прочности стыкуемой трубы __________
| □ муфтовое | резьба внутренняя цилиндрическая
| □ фланцевое | стандарт на фланцы
исполнение уплотнительной поверхности фланцев
комплект ответных фланцев:
Окраска изделия (необходимое выделить) (заполняется только для надземной установки) | □ по ГОСТ, ТУ (желтая, серия газ)
□ по СТО Газпром
□ другое (указать)
Наличие внешнего антикоррозионного покрытия усиленного типа (заполняется только для подземной установки) | □ да
□ нет
Переходные кольца | □ да
□ нет
Тип привода (необходимое выделить) | □ ручной
□ пневмопривод
□ пневмогидропривод
□ электропривод
□ привод
Требования к пневмо(гидро)приводу (при необходимости комплектации заполнить все параметры) | вид управления | □ местное
□ дистанционное
| комплектация привода | □ ручной дублер
□ ААЗК
□ ресивер
блок управления _______________
давление управляющего газа _______________
время срабатывания _______________ сек.
силовое напряжение _______________ В
| подача управляющего газа | □ из трубопровода
□ от постороннего источника
Требования к электроприводу (при необходимости комплектации заполнить все параметры) | вид управления | □ местное
□ дистанционное
время срабатывания _______________ сек.
силовое напряжение _______________ В
напряжение управляющего сигнала _______________ В
тип взрывозащиты _______________
Требования к электрогидроприводу (при необходимости комплектации заполнить все параметры) | комплектация привода | □ электрообогрев
□ ААЗК
время срабатывания _______________ сек.
силовое напряжение _______________ В
тип взрывозащиты _______________
Дополнительные требования | -
Производитель (указать)
ФИО (указать)
Подпись / Дата:
МП
(завод - производитель)