## caval
О Б Ь Е М Н А Я В Е Д О М О С Т Ь - С М Е Т А
На строительство спортзала села Мецаван Лорийского региона
NN | основ. цены | наименование работ | ед. изм | кол-во | ст. ед. в тыс. драм | всего в тыс. драм
1 | 2 | 3 | 4 | 5 | 6 | 7
|  | Земляные работы |  |  |  | 0.46%
1 | 1-1588 | разработка грунта 4-ой группы экскаватором | 1000м3 | 0.21
2 | 1-962 | разработка грунта 4-ой группы вручную | м3 | 20
3 | 1-1635 | обратная засыпка грунта механизмом | 1000м3 | 0.03
4 | 1-968 | то же вручную | м3 | 20
5 | 1-1635 | засыпка излишнего грунта под полы | 1000м3 | 0.08
6 | 1-1184 | трамбовка грунта механизмом | 100м2 | 0.8
|  | Фундаменты |  |  |  | 13.48%
1 | 11-2 | трамбовка грунта с щебнем | 100м2 | 1.52
2 | 11-11 | бетонная подготовка из легкого бетона марки B 7,5 | м3 | 11.4
3 | 6-21 | бутобетонный фундамент из бетона марки B-7.5 | м3 | 90
4 | 8-27 | битумная гидроизоляция фундамента в 2 слоя | 100м2 | 4.316
5 | 6-160 | монолитная ж/б фундаментная балка из бетона марки B-25 | м3 | 34.3
6 | рынок | арматура ö22A500C | тн | 1.3528
7 | рынок | арматура ö20A500C | тн | 0.8115
8 | рынок | арматура ö14A500C | тн | 0.3333
9 | рынок | арматура ö8A240 | тн | 1.1585
|  | Стены ,перегородки |  |  |  | 9.76%
1 | 8-29 | горизонтальная гидроизоляция стрн цементным раствором | 100м2 | 0.688
2 | 11-221 | облицовка цоколя базальтовыми плитками толщ. 30мм | 100м2 | 0.244
3 | 8-163 | стены иа туфовых камней п/формы | м3 | 148.9
4 | рынок | анкера для стен ö10A500C | тн | 0.2145
5 | рынок | арматурная сетка для стен /с-1/ ö6A240 | тн | 0.2556
6 | рынок | арматурная сетка для облицовочных плит стен ö4Bp-1 /150x150мм | м2 | 98.4
7 | 13-131 | облицовока стен плитами из травертина толщ ,30мм | м2 | 53.1
8 | 13-131 | облицовока откосов плитами из травертина толщ ,30мм | м2 | 5.04
9 | 13-131 | облицовока стен плитами из туфа толщ ,30мм | м2 | 20.9
10 | 13-131 | облицовока откосов плитами из туфа толщ ,30мм | м2 | 1.035
11 | 8-140 | перегородки из л/бетонных плит á=200мм | м3 | 7.4
12 | 8-140 | перегородки из л/бетонных плит á=100мм | м3 | 7.2
13 | 8-59 | армирование перегпродок | тн | 0.13072
14 | рынок | арматураö10A240 | тн | 0.06112
15 | рынок | арматура ö8A240 | тн | 0.0696
16 | рынок | анкерные стержни ö8A240 | тн | 0.0122
17 | 6-170 | уст-во перемычек из бетона B 15 | м3 | 0.3
18 | рынок | арматура ö12A500C | тн | 0.0199
19 | рынок | арматура ö6A240 | тн | 0.0072
|  | Монолитные ж/б конструкции |  |  |  | 19.78%
1 | 6-106 | монолитная ж/б колонны из бетона марки B-25 | м3 | 25.7
2 | рынок | арматура ö25A500C | тн | 0.385
3 | рынок | арматура ö22A500C | тн | 1.2048
4 | рынок | арматура ö20A500C | тн | 1.3258
5 | рынок | арматура ö8A240 | тн | 1.6413
6 | рынок | арматура ö18A500C | тн | 0.5248
7 | 6-168 | монолитная ж/б пояс из бетона марки B-15 /п-1/ | м3 | 17.7
8 | рынок | арматура ö14A500C | тн | 0.3809
9 | рынок | арматура ö16A500C | тн | 0.3115
10 | рынок | сетка ö6A240 | тн | 0.2026
11 | 6-170 15-11 | монолитная ж/б перемычки из бетона марки B-15 | м3 | 0.7
12 | рынок | сетка ö6A240 | тн | 0.0124
13 | рынок | арматура ö14A500C | тн | 0.0362
14 | 6-162 | монолитная ж/б балки из бетона марки B -25 | м3 | 32.4
15 | рынок | арматураö20A500C | тн | 0.744
16 | рынок | арматура ö14A500C | тн | 0.2385
17 | рынок | арматура ö 12 A-500C | тн | 0.022
18 | рынок | арматура ö8A240 | тн | 1.4673
19 | рынок | арматура ö16A500C | тн | 0.2099
20 | рынок | арматура ö18A500C | тн | 1.1217
21 | 7-490 | монтаж сборных ж/б плит площ. .до 10м2 без стоимости | шт | 9
22 | рынок | сборная ж/б плиа 5.8 x1.2x0,22 | м2 | 62.64
23 | 6-173 | монолитная ж/б участки из бетона марки B-15 | м3 | 1.2
24 | рынок | арматура ö14A500C | тн | 0.1827
25 | рынок | арматура ö6A240 | тн | 0.0393
26 | рынок | лист стальной толщ. 20мм | тн | 0.4716
27 | рынок | арматурная накладка ö22A500C | тн | 0.1386
28 | рынок | арматурная накладка ö20A500C | тн | 0.0587
29 | рынок | арматурная накладка ö14A500C | тн | 0.0068
30 | рынок | арматурная накладка ö18A500C | тн | 0.0255
31 | рынок | арматурная накладка ö25A500C | тн | 0.0972
|  | Проемы |  |  |  | 4.24%
1 | рынок | установка внутренних глухых металлопластиковых дверей тилщ.60мм со стеклопакетом | м2 | 19.95
2 | рынок | установка наружной алюмин. глухой двери тепловым мостиком | м2 | 1.89
3 | рынок | установка наружных стеклопластиковых открываемых алюмин. дверей тепловым мостиком тилщ.60мм | м2 | 4.05
4 | рынок | установка открываемых металлопластиковых окон толщ. 60мм стеклопакетом/арм. профил/ 4+4мм | м2 | 4.32
5 | рынок | установка неоткрываемых металлопластиковых окон толщ. 60мм стеклопакетом/арм. профил/ 4+4мм | м2 | 50.4
6 | рынок | установка открываемых металлопластиковых окон толщ. 60мм 1 слойным стеклом/арм. профил/ | м2 | 0.96
7 | рынок | устанобка оконных защитных сеток /не металлические/ | м2 | 57.6
8 | 7-84 | установка подоконников | 100м2 | 0.18
9 | рынок | стоимость пластм. подоконников шириной 300мм | м | 5.6
10 | 8-279 | покрытие наружних подоконников из оцинкованной окрашенной стали 0,5мм | м2 | 9.3
|  | Полы |  |  |  | 8.43%
1 | 5-64 | гравийно-песчахый слой | м3 | 40.4
2 | 11-11 | бетонная подготовка из бетона марки B 7,5 | м3 | 6.07
3 | 11-11 | бетонная подготовка из легкого бетона B 7,5 | м3 | 27.9
4 | 11-61 | установка лаг /100x60мм/над рубероидом | 100м2 | 2.79
5 | 11--186 | досчатый пол из реек размером 60x60мм | м2 | 279
6 | 14-323 | шлифовка досчатого пола | 100м2 | 2.79
7 | 15-563 | масляная окраска досчатого пола | 100м2 | 2.79
8 | 11-55 11-56 | устр-во цементной стяжки толщ 35мм | 100м2 | 0.513
9 | 11-55 11-56 | устр-во цементной стяжки толщ 30мм | 100м2 | 2.978
10 | 8-174 | водоизоляция из изогама в 1 слий | м2 | 9.4
11 | 5-115 | устр-во пресгранитивых полов на клее/не скользящие/ | м2 | 19.3
12 | 5-115 | устр-во керамических полов на клее/не скользящие/ | м2 | 41.4
13 | 11-135 | устр-во плинтусов из пресгранитовых плит высатой 10см | 100м2 | 0.0332
|  | Кровля |  |  |  | 21.46%
1 | 7-490 к-0,5 | пенопластиковые сендвичи толщ.10см с осинкованными листами | м2 | 300
2 | 8-279 | мелкие покрытия иа цветного оцинкованного листа 0,5мм/без стоимости/ | 100м2 | 0.522
3 | рынок | стоимость цветного оцинкованного листа 0,5мм | м2 | 52.2
4 | 8-279 | установка снегодержателей из оцинкованных цветных листов 0,5мм /без стоимости/ | 100м2 | 0.108
5 | рынок | стоимость цветных снегодержателейиз оцинк. стали 0,5мм | шт | 20
6 | рынок | крепежные детали для водосточных труб | шт | 15
7 | рынок | полосовая сталь -50x500x5 | тн | 0.0245
8 | рынок | арматура ö82A500C | тн | 0.02
9 | рынок | установк аподвесных желобов из оцинкованных цветных листов 0,5мм | м | 33.2
10 | 8-227-B | воронки из цветных оцинкованных листов 0,5 мм | шт | 5
11 | 8-215-B | установка водостных труб из оцинкованных цветных листов 0,5мм | 100м | 0.227
12 | 8-219-B | колена из цветных оцинкованных листов 0,5мм | шт | 10
13 | рынок | полосовая стал - 30x3ÙÙ | м | 2.44
14 | 12-299 12-300 | цементная стяжка толщ 30мм | 100м2 | 0.79
15 | 8-291 | пароизоляция кровли в 1 слой из рубероида без битума | м2 | 79
16 | 8-287 | пароизоляция кровли в из шлака | м3 | 11.8
17 | 10-70 | Установка деревянных элеметов кровли | м3 | 0.32
18 | 8-14-B | устр-во обрещетки | м2 | 0.87
19 | рынок | стоимость обрещетки | м3 | 0.5
20 | 8-279 | устройство ендовы и конька из цветных оцинкованных листов 0,5мм /без стоимости/ | 100м2 | 0.252
21 | рынок | стоимость цветных листов 0,5мм | м2 | 25.2
22 | 9-24 4-1 | устройство кровли из оцинкованных профилированных цветных листовтолщ.0,5мм КП25-0,5мм | м2 | 95.8
23 | 10-203 | огнезащита обрещетки огнеупорным раствором | 1002 обр. пов. | 0.87
24 | 9-50 | монтаж металлического двутавраN36 и швеллера N12 | тн | 7.4587
25 | рынок | стоимость металлического двутавраN36 | м | 84
26 | рынок | стоимость металлического швеллера N12 | м | 309.9
27 | рынок | стальной уголок È90*90*8 | м | 14.04
28 | 26-30 | установка закладных деталей ЗД-1 ЗД-2 | тн | 0.3564
29 | рынок | стальной лист толщ. 16мм,20мм | тн | 0.2624
30 | рынок | арматура ö18A500C | тн | 0.094
31 | рынок | болт, гайка ,шайба ö16, È-50 | к-т | 208
32 | 15-614 | масляная окраса металлических конструкций | 100м2 | 2.323
|  | Внутренная отделка |  |  |  | 6.5%
1 | 8-194 | сборка и разборка инвентарных лесов для отделочных работ | 100м2 | 2.784
2 | 11-179 | улучшенная штукатурка потолка гажевым раствором | м2 | 51.3
3 | 11-178 | улучшенная штукатурка стен гажевым раствором | м2 | 550
4 | 14-419 | улучшенная окраска потолка латексной краской со шпаклевкой | 100м2 | 0.513
5 | 14-363 | масляная окраса стен в 2 слоя | м2 | 163
6 | 11 -126 | штукатурка стен цементным раствором | м2 | 142
7 | 11-188 | улучшенная штукатурка откосов гажевым раствором | 100м2 | 0.47
8 | 11-22 | улучшенная штукатурка откосов цементным раствором | м2 | 1.8
9 | 15-82 | облицовка стен керамическими плитками | 100м2 | 1.22
10 | 14-418 | улучшенная окраска стен и откосов латексной краской со шпаклевкой | 100м2 | 3.944
11 | 14-418 | улучшенная окраска стен и откосов вододисперсионной краской со шпаклевкой | 100м2 | 0.6
12 | 34-352 | облицовка потолка пластиковым материалом ПВХ | м2 | 9.4
|  | Наружная отделка |  |  |  | 2.23%
1 | 8-190 | Установка и разборка инвентарных лесов для отделичных работ | 100м2 | 2.2
2 | 11-98 | штукатурка наружных стен цементным раствором | м2 | 431.8
3 | 11-107 | штукатурка наружных откосов цементным раствором | м | 63.3
4 | 15-523 | окраска наружных стен и откосов фасадной краской | 100м2 | 4.413
|  | Наружные лестницы и пандус |  |  |  | 1.56%
1 | 1-1588 | разработка грунта 4-ой группы экскаватором | 1000м3 | 0.0035
2 | 1-962 | то же вручную | м3 | 0.5
3 | 11-2 | трамбовка грунта щебнем | 1000м3 | 0.144
4 | 6-21 1-21 | бутобетонный фундамент из бетона марки B-7.5 | м3 | 10.5
5 | 11-55 11-56 | устр-во цементной стяжки толщ 30мм | 100м2 | 0.11
6 | 11-221 | облицовка лестничной площадки и и пандуса базальтовими плитками толщ 30мм | 100м2 | 0.11
7 | 15-77 | облицовка стены лестничной площадки и и пандуса базальтовими плитками толщ 30мм | 100м2 | 0.029
8 | 7-733 | установка базальтовых ступеней на бетонном основании 300x150мм | 100 пм | 0.17
9 | рынок | алюминиевая перила заводского изготовления | м | 3
10 | рынок | алюминиевая попучня заводского изготовления для инвалидов | м | 3
|  | Отмостка |  |  |  | 2.09%
1 | 5-67 | щебеночная подготовка толщ 100мм | м3 | 9.1
2 | 11-11 | бетонная подготовка из бетона B 7.5 толщ 80мм | м3 | 9.1
3 | 11-55 11-56 | устр-во цементной стяжки толщ 30мм | 100м2 | 0.91
4 | 5-104 | железнебка поверхности отмостки | м2 | 91
5 | 27-79 | установка бетонных бордюр 200 x 80мм на бетонном основе | пм | 92.5
|  | Внутренний водопровод |  |  |  | 0.85%
1 | 16-263 | установка полипропиленивых водопроводных труб ö32мм с испитанием | пм | 10
2 | 16-262 | установка полипропиленивых водопроводных труб ö25мм с испитанием | пм | 18
3 | 16-261 рынок | установка полипропиленивых водопроводных труб ö20мм с испитанием | пм | 12
4 | 22-366 рынок | полипропиленивый тройник ö32 x20 x 32 | шт | 4
5 | 22-366 рынок | полипропиленивый тройник ö20x25 x 20 | шт | 1
6 | 22-366 рынок | полипропиленивый тройник ö20x20 x 20 | шт | 10
7 | 22-366 рынок | полипропиленивая колена ö 32 | шт | 6
8 | 22-366 рынок | полипропиленивая колена ö 20 | шт | 12
9 | 22-366 рынок | переход сталь/полипропилен ö32 | шт | 18
10 | 22-366 рынок | переход сталь/полипропилен ö32/25 | шт | 1
11 | 16-135 | вентиль полипропиленивый ö 32мм | шт | 1
12 | 16-135 | вентиль полипропиленивый ö 20ÙÙ | шт | 8
13 | 16-199 | установка водомера ö25мм | шт | 1
14 | рынок | гибкиая труба ö 15 ,È-300мм | шт | 8
15 | 16-184 | кран умыжальника ö15 /росийский/ | шт | 2
16 | 17-53 | смеситель кухонной мойки ö15 | шт | 2
17 | 17-51 | душ со смесителем ö15 | шт | 2
18 | рынок | фильтр ö 32 | шт | 1
19 | 8-165-1 | установка водонагревателя/V=80л/ | шт | 2
20 | рынок | гильза полипропиленовая ö 40мм | м | 0.6
21 | рынок | крепления ö32 | шт | 14
22 | рынок | крепления ö20 | шт | 20
23 | рынок | крепления ö25 | шт | 26
24 | 34-352 | облицовка стояков водопровода и канализации пластиковым материалом ПВХ /цветнной/ | м2 | 3
25 | рынок | бетон для заглушки B 12.5 | м3 | 0.005
26 | рынок | упругий материал между тробой и гильзей | шт | 1
|  | Внутренняя канализация |  |  |  | 0.58%
1 | 1-961 | разработка грунта вручную 3-й гр. | м3 | 16
2 | 1-968 | обратная засыпка грунта вручную | м3 | 16
3 | 23-1 | песчанный слой 100мм под трубами | м3 | 2
4 | 22-119 | установка поливинилхлоридовых канализационных труб в траншее ö 110мм | м | 18
5 | 16-269 рынок | установка поливинилхлоридовых канализационных труб на стене ö 110мм | м | 12
6 | 16-265 рынок | установка поливинилхлоридовых канализационных труб на стене ö 50мм | м | 8
7 | 22-366 | ревизия поливинилхлоридовая ö 110 | шт | 2
8 | 22-366 | крестовина поливинилхлоридовая ö 110 x 110 x 110x 110 | шт | 2
9 | 22-366 | поливинилхлоридовый тройник ö 110 x 110 x 110 | шт | 2
10 | 22-366 | поливинилхлоридовый тройник ö 50 x 50 x 50 | шт | 2
11 | 22-366 | колена поливинилхлоридовая 110 x 110 | шт | 8
12 | 22-366 | колена поливинилхлоридовая ö 50 x 50 | шт | 10
13 | 17-16 рынок | устаножка фарфорого умывальника со стойкой | к-т | 4
14 | 17-62 рынок | установка унитза | к-т | 2
15 | 17-36 | трап ö 50 | шт | 2
16 | рынок | стальная гильза ö200 L = 600мм 2 шт | м | 1.2
17 | рынок | бетон для заглушки B 12.5 | м3 | 0.02
18 | рынок | упругий материал между тробой и гильзей | шт | 2
|  | Внутренее отопление |  |  |  | 3.19%
1 | 18-71 рынок | одноконтурный стеновой котел отопления с камерой внутренного сгорания мощ.26квт, европейского производства /без стоимости// | шт | 1
2 | рынок | металлическая труба для вытяжки | м | 4
3 | 18-112 | установка алюминиевых радиаторов | экм | 46.2
4 | рынок | алюминиевый радиаторh= 500 / разм. 100x80мм/ | шт | 132
5 | 19-389 | сушка для полотенц | шт | 2
6 | 18-229 рынок | вентиль ö 15 ,,Маевского,, | шт | 24
7 | 16-263 | установка полипропиленивых водопроводных труб ö32мм/ /для горячей воды/ | пм | 48
8 | 16-262 | установка полипропиленивых водопроводных труб ö25мм/ /для горячей воды/ | пм | 26
9 | 16-261 | установка полипропиленивых водопроводных труб ö20мм/ /для горячей воды/ | пм | 52
10 | 16-135 | вентиль полипропиленивый ö 40мм | шт | 4
11 | 16-135 | вентиль полипропиленивый ö25 | шт | 4
12 | 16-135 | вентиль полипропиленивый ö 20ÙÙ | шт | 48
13 | 22-366 рынок | полипропиленивый тройник ö40 x25x 40 | шт | 2
14 | 22-366 рынок | полипропиленивый тройник ö40 x20x 40 | шт | 20
15 | 22-366 рынок | полипропиленивый тройник ö32 x20 x 32 | шт | 16
16 | 22-366 рынок | полипропиленивый тройник ö25 x20 x 25 | шт | 4
17 | 22-366 рынок | полипропиленивая колена ö 20 | шт | 56
18 | 22-366 рынок | полипропиленивая колена ö 25 | шт | 4
19 | 22-366 рынок | полипропиленивая колена ö 32 | шт | 6
20 | 22-366 рынок | полипропиленивая колена ö 40 | шт | 12
21 | рынок | крепежные элементы ö40 | шт | 84
22 | рынок | Ëкрепежные элементы ö32 | шт | 70
23 | рынок | крепежные элементы ö25 | шт | 36
24 | рынок | крепежные элементы ö20 | шт | 74
25 | рынок | металлические элементы для закрепления радиаторов | шт | 48
26 | 22-365 | переход сталь/ полипропилен ö 40/40 | шт | 4
27 | рынок | гильза из стальной трубы ö 50мм | м | 3
28 | 22-365 | детали для присоединения радиаторов /американка/ | шт | 48
29 | 18-165 | дополнительный циркуляционный насос /без стоимости/ | шт | 1
30 | рынок | установка теплоизоляционных пенопластовых труб | м | 8
31 | 23-116 | пробивка отв. в каменных стенах 200x200 b= 600 для дымовой трубы | шт | 2
|  | Оборудование |  |  |  | 0.71%
1 | рынок | одноконтурный стеновой котел отопления с камерой внутренного сгорания мощ.26квт, европейского производства /без стоимости// | шт | 1
2 | рынок | дополнительный циркуляционный насос 25/6 | шт | 1
|  | Вентиляция |  |  |  | 1.17%
1 | 20-106 | воздуховод из оцинкованной стали ö150 | м2 | 11
2 | рынок | подвесной канальный вентилятор 300 м3/час | шт | 4
3 | рынок | подвесной канальный вентилятор 150 м3/час | шт | 2
4 | 20-407 | плстмассовая жалюзная сетка P200 | шт | 6
5 | 20-407 | металлическая жалюзная сетка500*500 ÙÙ | шт | 3
6 | 20-529 | дефлектор d = 500 | шт | 3
7 | 20-524 | зонт из оцинкованного листа D= 200мм/6шт/ | м2 | 0.3
|  | Внутренее газоснабжение |  |  |  | 0.14%
1 | 16-49 | монтаж стальных водогазпроводных труб då = 15мм | пм | 2
2 | 16-50 | монтаж стальных водогазпроводных труб då = 20мм | м | 3
3 | 19-73 | испитание газопровода | м | 5
4 | 25-945 | продувка газопровода | 1000 м | 0.005
5 | 15-614 | масляная окраска труб | 100м2 | 0.01
6 | 16-135 | электромагнитхый клапан ö15мм | шт | 1
7 | 11-157-2 | установка прибора сигнализации | шт | 1
8 | 16-134 | пробковый вентиль då =15мм | шт | 2
9 | 16-134 | пробковый вентиль då =20мм | шт | 1
10 | 23-42 | пробивка отв. в ственах ö60*60, 400мм | шт | 1
11 | рынок | крепления | шт | 6
12 | 21-103 | медный провод ПВХ изоляцией сечением ППВ 2x1.5ММ2 | 100м2 | 0.2
13 | рынок | крепления для эл. провода | шт | 10
14 | рынок | гипкая труба для монтажа приборов ö 15,È=500мм | шт | 2
15 | 16-45 | стальная гильза ö40мм L = 0.41м | пм | 0.41
|  | Внутренее освещение |  |  |  | 0.42%
монтаж эл. Оборудований
Распред. Щит 380/220íV, 50A
1 | 8-612-2 | ящик пластмассовый на 24 мест /разм. 430x330x86мм/ | шт | 1
2 | рынок | 3-х полюсный авт. выключател 50А 380В/ для поступлениа/ класса C | шт | 1
3 | рынок | однополюсный авт. выключател 16А 220В/ для распределения/ класса C | шт | 6
4 | рынок | однополюсный авт. выключател 25А 220В/ для распределения/ класса C | шт | 1
5 | рынок | защитный прибор выключениа /УЗО 220v, 20A/30mA / | шт | 2
6 | рынок | защитный прибор выключениа /УЗО 380v, 63A/300mA / | шт | 1
7 | 8-591-7 | 2-х полюсная розетка с 3-им заземляющим контактом 250в 16а IP20 | 100 шт | 0.07
8 | 10-975-8 | коробка для розеток и выключателей скртой проводки | 100 шт | 0.2
9 | 10-975-8 | коробка разветвительная скртой проводки | 100 шт | 0.11
10 | 8-402-2 | медный провод ПВХ изоляцией сечением ППВГ 3x2,5мм2 | 100м | 1
11 | 8-402-2 | медный провод ПВХ изоляцией сечением ППВГ 3x4мм2 | 100м | 0.4
12 | 8-472-2 | сталь полосовая 40x4 | м | 20
13 | 8-471-1 | стальной угольник L50x50x5 È=2.5 /для заземления/ | шт | 4
14 | 21-103 | медный провод ПВХ изоляцией сечением ПВ 1x1,5мм2 | 100м | 0.4
15 | рынок | гильза из пластмас,трубы ö25мм | м | 20
16 | рынок | наконечник кабеля /для сечением 1x25мм2/ | шт | 2
17 | рынок | болт M12x40 | шт | 2
18 | рынок | гайкаM12x40 | шт | 2
|  | монтаж эл. Оборудований освещения |  |  |  | 0.77%
1 | 8-603-1 | потолочный светодиодный светильник LED IP20, 4000k,2850lm,30w | шт | 8
2 | 8-603-1 | настенный/потолочный светодиодный светильник LED IP65, 4000k,1400lm,18w | шт | 2
3 | 8-603-1 | потолочный светодиодный светильник LED IP44, 4000k,1250lm,15w | шт | 10
4 | 8-603-1 | настенный светодиодный светильник LED IP20, 4000k,7800lm,80w с зашитной сеткой | шт | 10
5 | 8-603-1 | настенный светодиодный светильник LED ,,EXIT,, IP65,3,6w | шт | 3
6 | рынок | лампа типа LED 220V, 18W ,E27 | шт | 2
7 | рынок | лампа типа LED 220V, 15W ,E27 | шт | 10
8 | рынок | лампа типа LED 220V, 80W ,E27 | шт | 10
9 | 8-591-2 | одниполюсный двухклавишный выключатель 250 В 6А IP20 | шт | 2
10 | 8-591-2 | одниполюсный одноклавишный выключатель 250 В 6А IP20 | шт | 11
11 | 8-402-2 | скрытая прокладка медных проводов ПВХ изоляцией сечением ППВГ 2x2.5мм2 | 100м | 2.8
|  | Наружный водопровод |  |  |  | 0.5%
1 | 1-1551 | разработка грунта 3-й гр. механизмом | 1000м3 | 0.017
2 | 1-961 | то же вручную | м3 | 2
3 | 23-1 | песчанный слой 100мм под трубами | м3 | 1.5
4 | 22-117 | прокладка п/этиленовых труб ö32ÙÙ /с испытанием/ | м | 30
5 | 23-109 | установка сб. ж/б колодца ö1500 Ñ=1,0м | м3 | 0.9
6 | рынок | кольцо сб. ж/б колодца ö1500 Ñ=1,0м | шт | 1
7 | рынок | крышка сб. ж/б колодца 1800x1800, с чугунным люком 700мм | шт | 1
8 | рынок | бетон для пола колодца марки B15 | м3 | 0.3
9 | 8-27 | обмазомная битумная гидроизоляция стен колодца | 100м2 | 0.05
10 | 22-366 | стальной фланец ö 32 | шт | 2
11 | 22-366 | стальная колена ö 32 | шт | 6
12 | 22-397 | присоединение к сущ. сети ö32мм трубой | шт | 1
13 | 16-135 | вентиль стальной D= 32мм,P=0,6МПа | шт | 1
14 | 1-1635 | обратная засыпка грунта механозмом | 1000м3 | 0.015
15 | 1-968 | обратная засыпка грунта вручную | м3 | 2
16 | 1-968 | засыпка излишнего грунта вручную на месте | м3 | 2
|  | Внутренняя канализация |  |  |  | 1.14%
1 | 1-1551 | разработка грунта 3-й гр. механизмом | 1000м3 | 0.024
2 | 1-961 | то же вручную | м3 | 3
3 | 23-1 | песчанный слой 100мм под трубами | м3 | 2.5
4 | 22-121 | установка поливинилхлоридовых канализационных труб в траншее ö 160мм | м | 42
5 | 23-155 | присоединение к сущ.колодцу | шт | 1
6 | 23-109 | установка сб. ж/б колодца ö1000 Ñ=1,0м | м3 | 2.1
7 | рынок | кольцо сб. ж/б колодца ö1000 Ñ=1,0Ù | шт | 3
8 | рынок | крышка сб. ж/б колодца 1200x1200, с чугунным люком 700мм | шт | 3
9 | рынок | бетон для пола колодца марки B15 | м3 | 0.45
10 | 1-1635 | обратная засыпка грунта механозмом | 1000м3 | 0.02
11 | 1-968 | обратная засыпка грунта вручную | м3 | 3
12 | 1-1552 | погрузка излишнего грунта на а/самосвалы | 1000м3 | 0.004
13 | ц130 -3 | перевозка излишнего грунта а/самосвалом на 3 км | тн | 6
|  | Наружное газоснабжениев |  |  |  | 0.54%
1 | 24-48 | монтаж стальных водогазпроводных труб då = 40мм | м | 22
2 | 24-48 | монтаж стальных водогазпроводных труб då = 20мм | м | 4
3 | 19-40 | газовый счетчик класса G-6 со шкафом | к-т | 1
4 | рынок | резиновая прокладка | кг | 2
5 | 25-945 | продувка газопровода | 1000 м | 0.024
6 | 19-73 | испитание газопровода | м | 24
7 | 24-349 | присоединение к сущ сети d = 20ÙÙ | 1 соед, | 1
8 | 9-153 | опоры из стальной трубы d = 57ÙÙ | тн | 0.114
9 | рынок | стальная труба d = 57ÙÙ | м | 18
10 | 22-362 | стальные фасонные части / колена d = 40мм / | тн | 0.015
11 | 9-153 | металлкические изделия /анкера / | тн | 0.001
12 | 22-383 | пробковый вентиль d =20мм | шт | 1
13 | 15-614 | масляная окраска труб и опор за 2 раза | 100м2 | 0.11
14 | 1-961 | разработка грунта 3-й гр. механизмом | м3 | 1
15 | 1-968 | то же вручную | м3 | 0.4
16 | 1-968 | засыпка излишнего грунта вручную на месте | м3 | 0.6
17 | 6-2 | бетонные фундаменты под опорами из бетона марки B 7,5 | м3 | 0.6
Итого
НДС20%
|  | Всего |  |  |  | 79386.6836