## Ведемост
Асфальтирование улиц общины Прошян
Объемный лист-смета
Тысяча драм
№ пп | Шифр и номер позиции норматива | Наименование работ и затрат | Единица измерения | Количество | цена на единицу | Всего | Вес%
1 |  | 2 | 3 | 4 | 5 | 6 | 7
1-1. Асфальтирование 6-й улицы
1 | 1-1185 | 2: Уплотнение грунта δ=100мм; 3: м3; 4: 826.5
2 | 27-38-1 | 2: Устройство песчано-гравийного слоя с уплотнением h = 12 см.; 3: м2; 4: 8265
3 | 27-42 27-42-1 | 2: Щебеночная подготовка с уплотнением h=16см; 3: м2; 4: 8265
4 | 27-251 | 2: Пропитка щебеночного основания битумом глубиной 4 см, расход битума 4.12 кг/м2; 3: т; 4: 34.0518
5 | 27-164-2 | 2: Устройство покрытия из мелкозернистого асфальтобетона, толщиной слоя 5 см; 3: 100м2; 4: 82.65
6 | 23-1 1-1149 1-1155 k=5 | 2: 5291,2м2 Установка обочин из песчано-гравийных смесей h=5սм; 3: м3; 4: 264.56
Земляные работы
1 | 1-1594 | 2: Обработка грунт IV группы с погрузкой а/м; 3: м3; 4: 1636.47
2 | расчет.3 | 2: Перевозка груза 5 км (IV категория); 3: т; 4: 3109.293
3 | 1-1018 1-1595 | 2: Обработка грунт V группы с погрузкой а/м; 3: м3; 4: 1091
4 | расчет.3 | 2: Перевозка груза 5 км (V категория); 3: т; 4: 2400.2
|  | Всего по 1-1 части |  |  |  |  | 30.21%
1-2. Асфальтирование 3-го переулка 5-й улицы
Асфальтовые работы: 1140,0м2
1 | 1-1185 | 2: Уплотнение грунта δ=100мм; 3: м3; 4: 114
2 | 27-38-1 | 2: Устройство песчано-гравийного слоя с уплотнением h = 12 см.; 3: м2; 4: 1140
3 | 27-42 27-42-1 | 2: Щебеночная подготовка с уплотнением h=16см; 3: м2; 4: 1140
4 | 27-251 | 2: Пропитка щебеночного основания битумом глубиной 4 см, расход битума 4.12 кг/м2; 3: т; 4: 4.6968
5 | 27-164-2 | 2: Устройство покрытия из мелкозернистого асфальтобетона, толщиной слоя 5 см; 3: 100м2; 4: 11.4
6 | 23-1 1-1149 1-1155 k=5 | 2: Установка обочин из песчано-гравийных смесей h=5սм; 3: м3; 4: 36.48
Земляные работы
1 | 1-1594 | 2: Обработка грунт IV группы с погрузкой а/м; 3: м3; 4: 225.72
2 | расчет.3 | 2: Перевозка груза 5 км (IV категория); 3: т; 4: 428.868
3 | 1-1018 1-1595 | 2: Обработка грунт V группы с погрузкой а/м; 3: м3; 4: 150.48
4 | расчет.3 | 2: Перевозка груза 5 км (V категория); 3: т; 4: 331.056
|  | Всего по 1-2 части |  |  |  |  | 4.167%
1-3. Асфальтирование 7-го переулка 5-й улицы
Асфальтовые работы: 1850,0м2
1 | 1-1185 | 2: Уплотнение грунта δ=100мм; 3: м3; 4: 185
2 | 27-38-1 | 2: Устройство песчано-гравийного слоя с уплотнением h = 12 см.; 3: м2; 4: 1850
3 | 27-42 27-42-1 | 2: Щебеночная подготовка с уплотнением h=16см; 3: м2; 4: 1850
4 | 27-251 | 2: Пропитка щебеночного основания битумом глубиной 4 см, расход битума 4.12 кг/м2; 3: т; 4: 7.622
5 | 27-164-2 | 2: Устройство покрытия из мелкозернистого асфальтобетона, толщиной слоя 5 см; 3: 100м2; 4: 18.5
6 | 23-1 1-1149 1-1155 k=5 | 2: Установка обочин из песчано-гравийных смесей h=5սм; 3: м3; 4: 59.28
Земляные работы
1 | 1-1594 | 2: Обработка грунт IV группы с погрузкой а/м; 3: м3; 4: 338.58
2 | расчет.3 | 2: Перевозка груза 5 км (IV категория); 3: т; 4: 643.302
3 | 1-1018 1-1595 | 2: Обработка грунт V группы с погрузкой а/м; 3: м3; 4: 244.2
4 | расчет.3 | 2: Перевозка груза 5 км (V категория); 3: т; 4: 537.24
|  | Всего по 1-3 части |  |  |  |  | 6.718%
1-4. Асфальтирование 13-го переулка Г. Чауша
Асфальтовые работы: 1710,0м2
1 | 1-1185 | 2: Уплотнение грунта δ=100мм; 3: м3; 4: 171
2 | 27-38-1 | 2: Устройство песчано-гравийного слоя с уплотнением h = 12 см.; 3: м2; 4: 1710
3 | 27-42 27-42-1 | 2: Щебеночная подготовка с уплотнением h=16см; 3: м2; 4: 1710
4 | 27-251 | 2: Пропитка щебеночного основания битумом глубиной 4 см, расход битума 4.12 кг/м2; 3: т; 4: 7.0452
5 | 27-164-2 | 2: Устройство покрытия из мелкозернистого асфальтобетона, толщиной слоя 5 см; 3: 100м2; 4: 17.1
6 | 23-1 1-1149 1-1155 k=5 | 2: Установка обочин из песчано-гравийных смесей h=5սм; 3: м3; 4: 54.64
Земляные работы
1 | 1-1594 | 2: Обработка грунт IV группы с погрузкой а/м; 3: м3; 4: 338.58
2 | расчет.3 | 2: Перевозка груза 5 км (IV категория); 3: т; 4: 643.302
3 | 1-1018 1-1595 | 2: Обработка грунт V группы с погрузкой а/м; 3: м3; 4: 225.72
4 | расчет.3 | 2: Перевозка груза 5 км (V категория); 3: т; 4: 496.584
|  | Всего по1-4 части |  |  |  |  | 6.25%
1-5. Асфальтирование 15-го переулка Г. Чауша
Асфальтовые работы: 1050,0м2
1 | 1-1185 | 2: Уплотнение грунта δ=100мм; 3: м3; 4: 105
2 | 27-38-1 | 2: Устройство песчано-гравийного слоя с уплотнением h = 12 см.; 3: м2; 4: 1050
3 | 27-42 27-42-1 | 2: Щебеночная подготовка с уплотнением h=16см; 3: м2; 4: 1050
4 | 27-251 | 2: Пропитка щебеночного основания битумом глубиной 4 см, расход битума 4.12 кг/м2; 3: т; 4: 4.326
5 | 27-164-2 | 2: Устройство покрытия из мелкозернистого асфальтобетона, толщиной слоя 5 см; 3: 100м2; 4: 10.5
6 | 23-1 1-1149 1-1155 k=5 | 2: Установка обочин из песчано-гравийных смесей h=5սм; 3: м3; 4: 33.6
Земляные работы
1 | 1-1594 | 2: Обработка грунт IV группы с погрузкой а/м; 3: м3; 4: 207.9
2 | расчет.3 | 2: Перевозка груза 5 км (IV категория); 3: т; 4: 395.01
3 | 1-1018 1-1595 | 2: Обработка грунт V группы с погрузкой а/м; 3: м3; 4: 138.6
4 | расчет.3 | 2: Перевозка груза 5 км (V категория); 3: т; 4: 304.92
|  | Всего по1-5 части |  |  |  |  | 3.838%
1-6. Асфальтирование 1-го переулка улицы Туманяна
Асфальтовые работы: 2245,0м2
1 | 1-1185 | 2: Уплотнение грунта δ=100мм; 3: м3; 4: 224.5
2 | 27-38-1 | 2: Устройство песчано-гравийного слоя с уплотнением h = 12 см.; 3: м2; 4: 2245
3 | 27-42 27-42-1 | 2: Щебеночная подготовка с уплотнением h=16см; 3: м2; 4: 2245
4 | 27-251 | 2: Пропитка щебеночного основания битумом глубиной 4 см, расход битума 4.12 кг/м2; 3: т; 4: 9.2494
5 | 27-164-2 | 2: Устройство покрытия из мелкозернистого асфальтобетона, толщиной слоя 5 см; 3: 100м2; 4: 22.45
6 | 23-1 1-1149 1-1155 k=5 | 2: Установка обочин из песчано-гравийных смесей h=5սм; 3: м3; 4: 71.76
Земляные работы
1 | 1-1594 | 2: Обработка грунт IV группы с погрузкой а/м; 3: м3; 4: 444.51
2 | расчет.3 | 2: Перевозка груза 5 км (IV категория); 3: т; 4: 844.569
3 | 1-1018 1-1595 | 2: Обработка грунт V группы с погрузкой а/м; 3: м3; 4: 296.34
4 | расчет.3 | 2: Перевозка груза 5 км (V категория); 3: т; 4: 651.948
|  | Всего по1-6 части |  |  |  |  | 8.206%
1-7. Асфальтирование 4-го переулка Г. Чауша
Асфальтовые работы: 422,5м2
1 | 1-1185 | 2: Уплотнение грунта δ=100мм; 3: м3; 4: 42.25
2 | 27-38-1 | 2: Устройство песчано-гравийного слоя с уплотнением h = 12 см.; 3: м2; 4: 422.5
3 | 27-42 27-42-1 | 2: Щебеночная подготовка с уплотнением h=16см; 3: м2; 4: 422.5
4 | 27-251 | 2: Пропитка щебеночного основания битумом глубиной 4 см, расход битума 4.12 кг/м2; 3: т; 4: 1.7407
5 | 27-164-2 | 2: Устройство покрытия из мелкозернистого асфальтобетона, толщиной слоя 5 см; 3: 100м2; 4: 4.225
6 | 23-1 1-1149 1-1155 k=5 | 2: Установка обочин из песчано-гравийных смесей h=5սм; 3: м3; 4: 13.52
Земляные работы
1 | 1-1594 | 2: Обработка грунт IV группы с погрузкой а/м; 3: м3; 4: 83.66
2 | расчет.3 | 2: Перевозка груза 5 км (IV категория); 3: т; 4: 158.954
3 | 1-1018 1-1595 | 2: Обработка грунт V группы с погрузкой а/м; 3: м3; 4: 55.77
4 | расчет.3 | 2: Перевозка груза 5 км (V категория); 3: т; 4: 122.694
|  | Всего по 1-7 части |  |  |  |  | 1.544%
1-8. Асфальтирование 4-го переулка улицы Маисяна.
Асфальтовые работы: 397,5м2
1 | 1-1185 | 2: Уплотнение грунта δ=100мм; 3: м3; 4: 39.75
2 | 27-38-1 | 2: Устройство песчано-гравийного слоя с уплотнением h = 12 см.; 3: м2; 4: 397.5
3 | 27-42 27-42-1 | 2: Щебеночная подготовка с уплотнением h=16см; 3: м2; 4: 397.5
4 | 27-251 | 2: Пропитка щебеночного основания битумом глубиной 4 см, расход битума 4.12 кг/м2; 3: т; 4: 1.6377
5 | 27-164-2 | 2: Устройство покрытия из мелкозернистого асфальтобетона, толщиной слоя 5 см; 3: 100м2; 4: 3.975
6 | 23-1 1-1149 1-1155 k=5 | 2: Установка обочин из песчано-гравийных смесей h=5սм; 3: м3; 4: 12.728
Земляные работы
1 | 1-1594 | 2: Обработка грунт IV группы с погрузкой а/м; 3: м3; 4: 78.71
2 | расчет.3 | 2: Перевозка груза 5 км (IV категория); 3: т; 4: 149.549
3 | 1-1018 1-1595 | 2: Обработка грунт V группы с погрузкой а/м; 3: м3; 4: 52.47
4 | расчет.3 | 2: Перевозка груза 5 км (V категория); 3: т; 4: 115.434
|  | Всего по1-8 части |  |  |  |  | 1.453%
1-9. Асфальтирование 4-го переулка улицы Ханджяна.
Асфальтовые работы: 1719,4м2
1 | 1-1185 | 2: Уплотнение грунта δ=100мм; 3: м3; 4: 171.94
2 | 27-38-1 | 2: Устройство песчано-гравийного слоя с уплотнением h = 12 см.; 3: м2; 4: 1719.4
3 | 27-42 27-42-1 | 2: Щебеночная подготовка с уплотнением h=16см; 3: м2; 4: 1719.4
4 | 27-251 | 2: Пропитка щебеночного основания битумом глубиной 4 см, расход битума 4.12 кг/м2; 3: т; 4: 7.0839
5 | 27-164-2 | 2: Устройство покрытия из мелкозернистого асфальтобетона, толщиной слоя 5 см; 3: 100м2; 4: 17.194
6 | 23-1 1-1149 1-1155 k=5 | 2: Установка обочин из песчано-гравийных смесей h=5սм; 3: м3; 4: 54.96
Земляные работы
1 | 1-1594 | 2: Обработка грунт IV группы с погрузкой а/м; 3: м3; 4: 340.43
2 | расчет.3 | 2: Перевозка груза 5 км (IV категория); 3: т; 4: 646.817
3 | 1-1018 1-1595 | 2: Обработка грунт V группы с погрузкой а/м; 3: м3; 4: 227
4 | расчет.3 | 2: Перевозка груза 5 км (V категория); 3: т; 4: 499.4
|  | Всего по 1-9 части |  |  |  |  | 6.285%
1-10. Асфальтирование 11-й улицы
Асфальтовые работы: 2305,0м2
1 | 1-1185 | 2: Уплотнение грунта δ=100мм; 3: м3; 4: 230.5
2 | 27-38-1 | 2: Устройство песчано-гравийного слоя с уплотнением h = 12 см.; 3: м2; 4: 2305
3 | 27-42 27-42-1 | 2: Щебеночная подготовка с уплотнением h=16см; 3: м2; 4: 2305
4 | 27-251 | 2: Пропитка щебеночного основания битумом глубиной 4 см, расход битума 4.12 кг/м2; 3: т; 4: 9.4966
5 | 27-164-2 | 2: Устройство покрытия из мелкозернистого асфальтобетона, толщиной слоя 5 см; 3: 100м2; 4: 23.05
6 | 23-1 1-1149 1-1155 k=5 | 2: Установка обочин из песчано-гравийных смесей h=5սм; 3: м3; 4: 73.76
Земляные работы
1 | 1-1594 | 2: Обработка грунт IV группы с погрузкой а/м; 3: м3; 4: 456.4
2 | расчет.3 | 2: Перевозка груза 5 км (IV категория); 3: т; 4: 867.16
3 | 1-1018 1-1595 | 2: Обработка грунт V группы с погрузкой а/м; 3: м3; 4: 304.3
4 | расчет.3 | 2: Перевозка груза 5 км (V категория); 3: т; 4: 669.46
|  | Всего по1-10 части |  |  |  |  | 8.425%
1-11. Асфальтирование от 1-ого по 14 дворов
1 | 1-1185 | 2: Уплотнение грунта δ=100мм; 3: մ3; 4: 662.76
2 | 27-38-1 | 2: Щебеночная подготовка с уплотнением h=16см; 3: մ2; 4: 6627.6
3 | 27-42 27-42-1 | 2: Щебеночная подготовка с уплотнением h=16см; 3: մ2; 4: 6627.6
4 | 27-251 | 2: Пропитка щебеночного основания битумом глубиной 4 см, расход битума 4.12 кг/м2; 3: տ; 4: 27.3057
5 | 27-164-2 | 2: Устройство покрытия из мелкозернистого асфальтобетона, толщиной слоя 5 см; 3: 100մ2; 4: 66.276
6 | 23-1 1-1149 1-1155 k=5 | 2: Установка обочин из песчано-гравийных смесей h=5սմ; 3: մ3; 4: 33.14
Земляные работы
1 | 1-1594 | 2: Обработка грунт IV группы с погрузкой а/м; 3: մ3; 4: 1010.2
2 | գն.3 | 2: Перевозка груза 5 км (IV категория); 3: տ; 4: 1919.38
3 | 1-1018 1-1595 | 2: Обработка грунт V группы с погрузкой а/м; 3: մ3; 4: 673.5
4 | գն.3 | 2: Перевозка груза 5 км (V категория); 3: տ; 4: 1481.7
|  | Всего 1-11 части |  |  |  |  | 22.91%
|  | Итого по1-1 - 1-11 частям |  |  |  | 295006.056 | 100%
|  | НДС - 20 % |  |  |  | 59001.2112
|  | Итого по смете |  |  |  | 354007.2671

## Ծավալաթերթ
Պռոշյան համայնքի փողոցների ասֆալտապատման աշխատանքների կատարում
Ծավալաթերթ-նախահաշիվ
Հազար դրամ
Հ/Հ | Գնացուցակների NN | Աշխատանքների անվանումը | Չափ. միավորը | Քանակը | Միավորի արժեքը | Ընդամենը (հազ. դրամ) | Կշիռը %
1 |  | 2 | 3 | 4 | 5 | 6 | 7
1-1. 6-րդ փողոցի ասֆալտապատում
1 | 1-1185 | 2: Գրունտի տոփանում δ=100մմ; 3: մ3; 4: 826.5
2 | 27-38-1 | 2: Ավազակոպճային շերտ,խտացումով h=12սմ; 3: մ2; 4: 8265
3 | 27-42 27-42-1 | 2: Խճային հիմք, խտացումով h=16սմ; 3: մ2; 4: 8265
4 | 27-251 | 2: Խճային հիմքի հագեցում բիտումով 4սմ խորությամբ,բիտումի ծախսը` 4,12 կգ/մ2; 3: տ; 4: 34.0518
5 | 27-164-2 | 2: Մանրահատիկ տաք ասֆ./բետոն h=5սմ Բ տիպի՝ վերին շերտ; 3: 100մ2; 4: 82.65
6 | 23-1 1-1149 1-1155 k=5 | 2: Կողնակների ամրացում ավազակոպիճով,խտացումով ( 6 անցում) h=5սմ 5291,2մ2; 3: մ3; 4: 264.56
Հողային աշխատանքներ
1 | 1-1594 | 2: IV կարգի գրունտի մշակում բարձելով ա/մ; 3: մ3; 4: 1636.47
2 | գն.3 | 2: Տեղափոխում 5կմ հեռ. վրա (IV կարգ); 3: տ; 4: 3109.293
3 | 1-1018 1-1595 | 2: V կարգի գրունտի մշակում բարձելով ա/մ; 3: մ3; 4: 1091
4 | գն.3 | 2: Տեղափոխում 5կմ հեռ. վրա (V կարգ); 3: տ; 4: 2400.2
|  | Ընդամենը 1-1 մասի |  |  |  |  | 30.21%
1-2. 5-րդ փողոցի 3-րդ նրբանցքի ասֆալտապատում
Ասֆալտապատման աշխատանքներ՝ 1140,0մ2
1 | 1-1185 | 2: Գրունտի տոփանում δ=100մմ; 3: մ3; 4: 114
2 | 27-38-1 | 2: Ավազակոպճային շերտ,խտացումով h=12սմ; 3: մ2; 4: 1140
3 | 27-42 27-42-1 | 2: Խճային հիմք, խտացումով h=16սմ; 3: մ2; 4: 1140
4 | 27-251 | 2: Խճային հիմքի հագեցում բիտումով 4սմ խորությամբ,բիտումի ծախսը` 4,12 կգ/մ2; 3: տ; 4: 4.6968
5 | 27-164-2 | 2: Մանրահատիկ տաք ասֆ./բետոն h=5սմ Բ տիպի՝ վերին շերտ; 3: 100մ2; 4: 11.4
6 | 23-1 1-1149 1-1155 k=5 | 2: Կողնակների ամրացում ավազակոպիճով,խտացումով ( 6 անցում) h=5սմ 729,6մ2; 3: մ3; 4: 36.48
Հողային աշխատանքներ
1 | 1-1594 | 2: IV կարգի գրունտի մշակում բարձելով ա/մ; 3: մ3; 4: 225.72
2 | գն.3 | 2: Տեղափոխում 5կմ հեռ. վրա (IV կարգ); 3: տ; 4: 428.868
3 | 1-1018 1-1595 | 2: V կարգի գրունտի մշակում բարձելով ա/մ; 3: մ3; 4: 150.48
4 | գն.3 | 2: Տեղափոխում 5կմ հեռ. վրա (V կարգ); 3: տ; 4: 331.056
|  | Ընդամենը 1-2 մասի |  |  |  |  | 4.167%
1-3. 5-րդ փողոցի 7-րդ նրբանցքի ասֆալտապատում
Ասֆալտապատման աշխատանքներ՝ 1850,0մ2
1 | 1-1185 | 2: Գրունտի տոփանում δ=100մմ; 3: մ3; 4: 185
2 | 27-38-1 | 2: Ավազակոպճային շերտ,խտացումով h=12սմ; 3: մ2; 4: 1850
3 | 27-42 27-42-1 | 2: Խճային հիմք, խտացումով h=16սմ; 3: մ2; 4: 1850
4 | 27-251 | 2: Խճային հիմքի հագեցում բիտումով 4սմ խորությամբ,բիտումի ծախսը` 4,12 կգ/մ2; 3: տ; 4: 7.622
5 | 27-164-2 | 2: Մանրահատիկ տաք ասֆ./բետոն h=5սմ Բ տիպի՝ վերին շերտ; 3: 100մ2; 4: 18.5
6 | 23-1 1-1149 1-1155 k=5 | 2: Կողնակների ամրացում ավազակոպիճով,խտացումով ( 6 անցում) h=5սմ 1185,6մ2; 3: մ3; 4: 59.28
Հողային աշխատանքներ
1 | 1-1594 | 2: IV կարգի գրունտի մշակում բարձելով ա/մ; 3: մ3; 4: 338.58
2 | գն.3 | 2: Տեղափոխում 5կմ հեռ. վրա (IV կարգ); 3: տ; 4: 643.302
3 | 1-1018 1-1595 | 2: V կարգի գրունտի մշակում բարձելով ա/մ; 3: մ3; 4: 244.2
4 | գն.3 | 2: Տեղափոխում 5կմ հեռ. վրա (V կարգ); 3: տ; 4: 537.24
|  | Ընդամենը 1-3 մասի |  |  |  |  | 6.718%
1-4. Գ. Չաուշի 13-րդ նրբանցքի ասֆալտապատում
Ասֆալտապատման աշխատանքներ՝ 1710,0մ2
1 | 1-1185 | 2: Գրունտի տոփանում δ=100մմ; 3: մ3; 4: 171
2 | 27-38-1 | 2: Ավազակոպճային շերտ,խտացումով h=12սմ; 3: մ2; 4: 1710
3 | 27-42 27-42-1 | 2: Խճային հիմք, խտացումով h=16սմ; 3: մ2; 4: 1710
4 | 27-251 | 2: Խճային հիմքի հագեցում բիտումով 4սմ խորությամբ,բիտումի ծախսը` 4,12 կգ/մ2; 3: տ; 4: 7.0452
5 | 27-164-2 | 2: Մանրահատիկ տաք ասֆ./բետոն h=5սմ Բ տիպի՝ վերին շերտ; 3: 100մ2; 4: 17.1
6 | 23-1 1-1149 1-1155 k=5 | 2: Կողնակների ամրացում ավազակոպիճով,խտացումով ( 6 անցում) h=5սմ 1092,8մ2; 3: մ3; 4: 54.64
Հողային աշխատանքներ
1 | 1-1594 | 2: IV կարգի գրունտի մշակում բարձելով ա/մ; 3: մ3; 4: 338.58
2 | գն.3 | 2: Տեղափոխում 5կմ հեռ. վրա (IV կարգ); 3: տ; 4: 643.302
3 | 1-1018 1-1595 | 2: V կարգի գրունտի մշակում բարձելով ա/մ; 3: մ3; 4: 225.72
4 | գն.3 | 2: Տեղափոխում 5կմ հեռ. վրա (V կարգ); 3: տ; 4: 496.584
|  | Ընդամենը 1-4 մասի |  |  |  |  | 6.25%
1-5. Գ. Չաուշի 15-րդ նրբանցքի ասֆալտապատում
Ասֆալտապատման աշխատանքներ՝ 1050,0մ2
1 | 1-1185 | 2: Գրունտի տոփանում δ=100մմ; 3: մ3; 4: 105
2 | 27-38-1 | 2: Ավազակոպճային շերտ,խտացումով h=12սմ; 3: մ2; 4: 1050
3 | 27-42 27-42-1 | 2: Խճային հիմք, խտացումով h=16սմ; 3: մ2; 4: 1050
4 | 27-251 | 2: Խճային հիմքի հագեցում բիտումով 4սմ խորությամբ,բիտումի ծախսը` 4,12 կգ/մ2; 3: տ; 4: 4.326
5 | 27-164-2 | 2: Մանրահատիկ տաք ասֆ./բետոն h=5սմ Բ տիպի՝ վերին շերտ; 3: 100մ2; 4: 10.5
6 | 23-1 1-1149 1-1155 k=5 | 2: Կողնակների ամրացում ավազակոպիճով,խտացումով ( 6 անցում) h=5սմ 672,0մ2; 3: մ3; 4: 33.6
Հողային աշխատանքներ
1 | 1-1594 | 2: IV կարգի գրունտի մշակում բարձելով ա/մ; 3: մ3; 4: 207.9
2 | գն.3 | 2: Տեղափոխում 5կմ հեռ. վրա (IV կարգ); 3: տ; 4: 395.01
3 | 1-1018 1-1595 | 2: V կարգի գրունտի մշակում բարձելով ա/մ; 3: մ3; 4: 138.6
4 | գն.3 | 2: Տեղափոխում 5կմ հեռ. վրա (V կարգ); 3: տ; 4: 304.92
|  | Ընդամենը 1-5 մասի |  |  |  |  | 3.838%
1-6. Թումանյան փողոցի 1-ին նրբանցքի ասֆալտապատում
Ասֆալտապատման աշխատանքներ՝ 2245,0մ2
1 | 1-1185 | 2: Գրունտի տոփանում δ=100մմ; 3: մ3; 4: 224.5
2 | 27-38-1 | 2: Ավազակոպճային շերտ,խտացումով h=12սմ; 3: մ2; 4: 2245
3 | 27-42 27-42-1 | 2: Խճային հիմք, խտացումով h=16սմ; 3: մ2; 4: 2245
4 | 27-251 | 2: Խճային հիմքի հագեցում բիտումով 4սմ խորությամբ,բիտումի ծախսը` 4,12 կգ/մ2; 3: տ; 4: 9.2494
5 | 27-164-2 | 2: Մանրահատիկ տաք ասֆ./բետոն h=5սմ Բ տիպի՝ վերին շերտ; 3: 100մ2; 4: 22.45
6 | 23-1 1-1149 1-1155 k=5 | 2: Կողնակների ամրացում ավազակոպիճով,խտացումով ( 6 անցում) h=5սմ 1435,2մ2; 3: մ3; 4: 71.76
Հողային աշխատանքներ
1 | 1-1594 | 2: IV կարգի գրունտի մշակում բարձելով ա/մ; 3: մ3; 4: 444.51
2 | գն.3 | 2: Տեղափոխում 5կմ հեռ. վրա (IV կարգ); 3: տ; 4: 844.569
3 | 1-1018 1-1595 | 2: V կարգի գրունտի մշակում բարձելով ա/մ; 3: մ3; 4: 296.34
4 | գն.3 | 2: Տեղափոխում 5կմ հեռ. վրա (V կարգ); 3: տ; 4: 651.948
|  | Ընդամենը 1-6 մասի |  |  |  |  | 8.206%
1-7. Գ. Չաուշի 4-րդ նրբանցքի ասֆալտապատում
Ասֆալտապատման աշխատանքներ՝ 422,5մ2
1 | 1-1185 | 2: Գրունտի տոփանում δ=100մմ; 3: մ3; 4: 42.25
2 | 27-38-1 | 2: Ավազակոպճային շերտ,խտացումով h=12սմ; 3: մ2; 4: 422.5
3 | 27-42 27-42-1 | 2: Խճային հիմք, խտացումով h=16սմ; 3: մ2; 4: 422.5
4 | 27-251 | 2: Խճային հիմքի հագեցում բիտումով 4սմ խորությամբ,բիտումի ծախսը` 4,12 կգ/մ2; 3: տ; 4: 1.7407
5 | 27-164-2 | 2: Մանրահատիկ տաք ասֆ./բետոն h=5սմ Բ տիպի՝ վերին շերտ; 3: 100մ2; 4: 4.225
6 | 23-1 1-1149 1-1155 k=5 | 2: Կողնակների ամրացում ավազակոպիճով,խտացումով ( 6 անցում) h=5սմ 270,4մ2; 3: մ3; 4: 13.52
Հողային աշխատանքներ
1 | 1-1594 | 2: IV կարգի գրունտի մշակում բարձելով ա/մ; 3: մ3; 4: 83.66
2 | գն.3 | 2: Տեղափոխում 5կմ հեռ. վրա (IV կարգ); 3: տ; 4: 158.954
3 | 1-1018 1-1595 | 2: V կարգի գրունտի մշակում բարձելով ա/մ; 3: մ3; 4: 55.77
4 | գն.3 | 2: Տեղափոխում 5կմ հեռ. վրա (V կարգ); 3: տ; 4: 122.694
|  | Ընդամենը 1-7 մասի |  |  |  |  | 1.544%
1-8. Մայիսյան փողոցի 4-րդ նրբանցքի ասֆալտապատում
Ասֆալտապատման աշխատանքներ՝ 397,5մ2
1 | 1-1185 | 2: Գրունտի տոփանում δ=100մմ; 3: մ3; 4: 39.75
2 | 27-38-1 | 2: Ավազակոպճային շերտ,խտացումով h=12սմ; 3: մ2; 4: 397.5
3 | 27-42 27-42-1 | 2: Խճային հիմք, խտացումով h=16սմ; 3: մ2; 4: 397.5
4 | 27-251 | 2: Խճային հիմքի հագեցում բիտումով 4սմ խորությամբ,բիտումի ծախսը` 4,12 կգ/մ2; 3: տ; 4: 1.6377
5 | 27-164-2 | 2: Մանրահատիկ տաք ասֆ./բետոն h=5սմ Բ տիպի՝ վերին շերտ; 3: 100մ2; 4: 3.975
6 | 23-1 1-1149 1-1155 k=5 | 2: Կողնակների ամրացում ավազակոպիճով,խտացումով ( 6 անցում) h=5սմ 254,56մ2; 3: մ3; 4: 12.728
Հողային աշխատանքներ
1 | 1-1594 | 2: IV կարգի գրունտի մշակում բարձելով ա/մ; 3: մ3; 4: 78.71
2 | գն.3 | 2: Տեղափոխում 5կմ հեռ. վրա (IV կարգ); 3: տ; 4: 149.549
3 | 1-1018 1-1595 | 2: V կարգի գրունտի մշակում բարձելով ա/մ; 3: մ3; 4: 52.47
4 | գն.3 | 2: Տեղափոխում 5կմ հեռ. վրա (V կարգ); 3: տ; 4: 115.434
|  | Ընդամենը 1-8 մասի |  |  |  |  | 1.453%
1-9. Խանջյան փողոցի 4-րդ նրբանցքի ասֆալտապատում
Ասֆալտապատման աշխատանքներ՝ 1719,4մ2
1 | 1-1185 | 2: Գրունտի տոփանում δ=100մմ; 3: մ3; 4: 171.94
2 | 27-38-1 | 2: Ավազակոպճային շերտ,խտացումով h=12սմ; 3: մ2; 4: 1719.4
3 | 27-42 27-42-1 | 2: Խճային հիմք, խտացումով h=16սմ; 3: մ2; 4: 1719.4
4 | 27-251 | 2: Խճային հիմքի հագեցում բիտումով 4սմ խորությամբ,բիտումի ծախսը` 4,12 կգ/մ2; 3: տ; 4: 7.0839
5 | 27-164-2 | 2: Մանրահատիկ տաք ասֆ./բետոն h=5սմ Բ տիպի՝ վերին շերտ; 3: 100մ2; 4: 17.194
6 | 23-1 1-1149 1-1155 k=5 | 2: Կողնակների ամրացում ավազակոպիճով,խտացումով ( 6 անցում) h=5սմ 1099,2մ2; 3: մ3; 4: 54.96
Հողային աշխատանքներ
1 | 1-1594 | 2: IV կարգի գրունտի մշակում բարձելով ա/մ; 3: մ3; 4: 340.43
2 | գն.3 | 2: Տեղափոխում 5կմ հեռ. վրա (IV կարգ); 3: տ; 4: 646.817
3 | 1-1018 1-1595 | 2: V կարգի գրունտի մշակում բարձելով ա/մ; 3: մ3; 4: 227
4 | գն.3 | 2: Տեղափոխում 5կմ հեռ. վրա (V կարգ); 3: տ; 4: 499.4
|  | Ընդամենը 1-9 մասի |  |  |  |  | 6.285%
1-10. 11 -րդ փողոցի ասֆալտապատում
Ասֆալտապատման աշխատանքներ՝ 2305,0մ2
1 | 1-1185 | 2: Գրունտի տոփանում δ=100մմ; 3: մ3; 4: 230.5
2 | 27-38-1 | 2: Ավազակոպճային շերտ,խտացումով h=12սմ; 3: մ2; 4: 2305
3 | 27-42 27-42-1 | 2: Խճային հիմք, խտացումով h=16սմ; 3: մ2; 4: 2305
4 | 27-251 | 2: Խճային հիմքի հագեցում բիտումով 4սմ խորությամբ,բիտումի ծախսը` 4,12 կգ/մ2; 3: տ; 4: 9.4966
5 | 27-164-2 | 2: Մանրահատիկ տաք ասֆ./բետոն h=5սմ Բ տիպի՝ վերին շերտ; 3: 100մ2; 4: 23.05
6 | 23-1 1-1149 1-1155 k=5 | 2: Կողնակների ամրացում ավազակոպիճով,խտացումով ( 6 անցում) h=5սմ 1475,2մ2; 3: մ3; 4: 73.76
Հողային աշխատանքներ
1 | 1-1594 | 2: IV կարգի գրունտի մշակում բարձելով ա/մ; 3: մ3; 4: 456.4
2 | գն.3 | 2: Տեղափոխում 5կմ հեռ. վրա (IV կարգ); 3: տ; 4: 867.16
3 | 1-1018 1-1595 | 2: V կարգի գրունտի մշակում բարձելով ա/մ; 3: մ3; 4: 304.3
4 | գն.3 | 2: Տեղափոխում 5կմ հեռ. վրա (V կարգ); 3: տ; 4: 669.46
|  | Ընդամենը 1-10 մասի |  |  |  |  | 8.425%
1-11. Բակերի ասֆալտապատում Բակային տարածք 1-ից - Բակային տարածք 14
1 | 1-1185 | 2: Գրունտի տոփանում δ=100մմ; 3: մ3; 4: 662.76
2 | 27-38-1 | 2: Ավազակոպճային շերտ,խտացումով h=12սմ; 3: մ2; 4: 6627.6
3 | 27-42 27-42-1 | 2: Խճային հիմք, խտացումով h=16սմ; 3: մ2; 4: 6627.6
4 | 27-251 | 2: Խճային հիմքի հագեցում բիտումով 4սմ խորությամբ,բիտումի ծախսը` 4,12 կգ/մ2; 3: տ; 4: 27.3057
5 | 27-164-2 | 2: Մանրահատիկ տաք ասֆ./բետոն h=5սմ Բ տիպի՝ վերին շերտ; 3: 100մ2; 4: 66.276
6 | 23-1 1-1149 1-1155 k=5 | 2: Կողնակների ամրացում ավազակոպիճով,խտացումով ( 6 անցում) h=5սմ 662,8մ2; 3: մ3; 4: 33.14
Հողային աշխատանքներ
1 | 1-1594 | 2: IV կարգի գրունտի մշակում բարձելով ա/մ; 3: մ3; 4: 1010.2
2 | գն.3 | 2: Տեղափոխում 5կմ հեռ. վրա (IV կարգ); 3: տ; 4: 1919.38
3 | 1-1018 1-1595 | 2: V կարգի գրունտի մշակում բարձելով ա/մ; 3: մ3; 4: 673.5
4 | գն.3 | 2: Տեղափոխում 5կմ հեռ. վրա (V կարգ); 3: տ; 4: 1481.7
|  | Ընդամենը 1-11 մասի |  |  |  |  | 22.91%
|  | Ամբողջը 1-1 - 1-11 մասերի |  |  |  | 295006.056 | 100%
|  | ԱԱՀ - 20 % |  |  |  | 59001.2112
|  | Ընդհանուրը |  |  |  | 354007.2671