## Лист тома
ТЕХНИЧЕСКИЙ ЛИСТ* НА СТРОИТЕЛЬСТВО ЛИНИИ ПИТЬЕВОЙ ВОДЫ ДЛЯ ОБЩИНЫ ГАРНИ КОТАЙКСКОГО РАЙОНА РА
Н/Н: | Должность: | Единица измерения | Количество: | 1 блок | Общий
1 | 3 | 4 | 5 | 6 | 7
улица Амбарцумяна
1 | Разработка траншеи IV: в порядке земля с экскаватором | 1000м ³: | 3.106
2 | Разработка траншеи III для того, чтобы отшлифовать вручную | м: ³: | 196
3 | С механизмом засыпки грунта | 1000м ³: | 2.706
4 | Перенос лишнего грунта на 3 км | дом | 1013.2
5 | Подготовительный слой песка | м: ³: | 196
6 | Нанесение защитного слоя на полиэтиленовую трубу с песком | м: ³: | 392
7 | Монтаж сварных стальных труб d=108*4мм над мостовыми конструкциями | м: | 20
8 | Монтаж полиэтиленовых напорных труб в траншею ПЭ ПН-10 d=160*9,5мм | м: | 1234
9 | Монтаж полиэтиленовых напорных труб в траншею ПЭ ПН-10 d=110*6,6мм | м: | 1750
10 | Монтаж полиэтиленовых напорных труб в траншею ПЭ ПН-10 d=75*4,5мм | м: | 240
11 | Промывка полиэтиленовых трубопроводов с дезинфекцией d=160-25мм | 100м | 33.56
12 | Установка задвижки чугунной фланцевой d=100мм | шт | 1
13 | Установка задвижки чугунной фланцевой d=65мм | шт | 7
14 | Монтаж погонажных изделий из полиэтилена | шт | 16
15 | Распределитель полиэтиленовый тройной 160*160мм | шт | 8
16 | Переход полиэтиленовый 160*110мм | шт | 1
17 | Переход полиэтиленовый 160*75мм | шт | 7
18 | Фланцевое соединение d=100мм | шт | 2
19 | Прокладка фланцевая полиэтиленовая де110 | шт | 2
20 | Прокладка фланцевая полиэтиленовая де75 | шт | 14
Э/б сторожевой таймер
21 | Устройство предварительного слоя камня толщиной 100 мм для дна колодца. | м: ³: | 2.6
22 | Монтаж предварительно смонтированного наблюдательного колодца | м: ³: | 9.22
23 | E/b крышка люка с чугуном ПП: 10:00 | шт | 8
24 | Кольцо смотрового колодца E/b КС 9:00 В=1500 ø1000 | шт | 8
25 | База наблюдательной скважины Э/Б ПН: 10:00 | шт | 8
26 | Монтаж металлических элементов сторожевой башни | дом | 0.24
27 | Укладка полиэтиленовой трубы d=25*2мм, PN 10, с опробованием | м: | 112
28 | Подключение к существующей сети d=110мм | место | 2
29 | Подключение к существующей сети d=160мм | место | 1
30 | Подключение к проектируемой сети с помощью розетки 160*25мм | место | 10
31 | Подключение к проектируемой сети с помощью розетки 110*25мм | место | 6
32 | Двухслойная окраска сварных стальных труб антикоррозионной краской | 100м ² | 0.06
33 | Изоляция сварных стальных труб минеральной ватой толщиной 60 мм. (без стоимости минеральной ваты) | м: ³: | 0.8
34 | Минеральная вата | м: ² | 13
36 | Сливной клапан d=32мм | шт | 2
Всего в % |  |  |  |  | 34.433
Улицы Баграмяна, Зограпа, Саиняна
1 | Разработка траншеи IV: в порядке земля с экскаватором | 1000м ³: | 1.4322
2 | Разработка траншеи В: в порядке земля с экскаватором | 1000м ³: | 0.6138
3 | Разработка траншеи III для того, чтобы отшлифовать вручную | м: ³: | 163
4 | С механизмом засыпки грунта | 1000м ³: | 1.706
5 | Перенос лишнего грунта на 3 км | дом | 855.1
6 | Подготовительный слой песка | м: ³: | 163
7 | Нанесение защитного слоя на полиэтиленовую трубу с песком | м: ³: | 330
8 | Монтаж полиэтиленовых напорных труб в траншею ПЭ ПН-10 d=160*9,5мм | м: | 540
9 | Монтаж полиэтиленовых напорных труб в траншею ПЭ ПН-10 d=110*6,6мм | м: | 786
10 | Монтаж полиэтиленовых напорных труб в траншею ПЭ ПН-10 d=75*4,5мм | м: | 881
11 | Монтаж полиэтиленовых напорных труб в траншею ПЭ ПН-10 d=63*3,8мм | м: | 328
12 | Промывка полиэтиленовых трубопроводов с дезинфекцией d=160-63мм | 100м | 25.35
13 | Установка задвижки чугунной фланцевой d=150мм | шт | 1
14 | Установка задвижки чугунной фланцевой d=65мм | шт | 1
15 | Монтаж погонажных изделий из полиэтилена | шт | 3
16 | Распределитель полиэтиленовый тройной 110*110мм | шт | 1
17 | Переход полиэтиленовый 160*110мм | шт | 1
18 | Переход полиэтиленовый 110*75мм | шт | 1
19 | Фланцевое соединение d=100мм | шт | 1
20 | Прокладка фланцевая полиэтиленовая де160 | шт | 2
21 | Прокладка фланцевая полиэтиленовая де75 | шт | 2
Э/б сторожевой таймер
22 | Устройство предварительного слоя камня толщиной 100 мм для дна колодца. | м: ³: | 1.7
23 | Монтаж предварительно смонтированного наблюдательного колодца | м: ³: | 5.79
24 | E/b крышка люка с чугуном ПП: 10:00 | шт | 5
25 | Кольцо смотрового колодца E/b КС 9:00 В=1500 ø1000 | шт | 5
26 | База наблюдательной скважины Э/Б ПН: 10:00 | шт | 5
27 | Монтаж металлических элементов сторожевой башни | дом | 0.15
28 | Укладка полиэтиленовой трубы d=25*2мм, PN 10, с опробованием | м: | 679
29 | Подключение к существующей сети d=110мм | место | 2
30 | Подключение к существующей сети d=160мм | место | 1
31 | Подключение к существующей сети d=75мм | место | 1
32 | Подключение к существующей сети d=63мм | место | 1
33 | Подключение к проектируемой сети с помощью розетки 160*25мм | место | 7
34 | Подключение к проектируемой сети с помощью розетки 110*25мм | место | 42
35 | Подключение к проектируемой сети с помощью розетки 75*25мм | место | 29
36 | Подключение к проектируемой сети с помощью розетки 63*25мм | место | 19
38 | Вентилятор d=50мм | шт | 1
Всего в % |  |  |  |  | 20.469
Улицы Налбандяна и Хачатряна
1 | Резка асфальтового покрытия пилой | 100м | 30
2 | Снос асфальтобетонного слоя отбойным молотком | м: ³: | 50
3 | Разработка траншеи IV: в порядке земля с экскаватором | 1000м ³: | 1.875
4 | Разработка траншеи В: в порядке земля с экскаватором | 1000м ³: | 0.625
5 | Разработка траншеи III для того, чтобы отшлифовать вручную | м: ³: | 126
6 | С механизмом засыпки грунта | 1000м ³: | 2.126
7 | Перенос лишнего грунта на 3 км | дом | 850
8 | Подготовительный слой песка | м: ³: | 158
9 | Нанесение защитного слоя на полиэтиленовую трубу с песком | м: ³: | 320
10 | Монтаж полиэтиленовых напорных труб в траншею ПЭ ПН-10 d=110*6,6мм | м: | 37
11 | Монтаж полиэтиленовых напорных труб в траншею ПЭ ПН-10 d=90*5,4мм | м: | 391
12 | Монтаж полиэтиленовых напорных труб в траншею ПЭ ПН-10 d=75*4,5мм | м: | 883
13 | Монтаж полиэтиленовых напорных труб в траншею ПЭ ПН-10 d=63*3,8мм | м: | 726
14 | Монтаж полиэтиленовых напорных труб в траншею ПЭ ПН-10 d=50*3мм | м: | 206
15 | Промывка полиэтиленовых трубопроводов с дезинфекцией d=160-25мм | 100м | 28.73
16 | Установка задвижки чугунной фланцевой d=100мм | шт | 1
17 | Установка задвижки чугунной фланцевой d=80мм | шт | 1
18 | Установка задвижки чугунной фланцевой d=50мм | шт | 1
19 | Установка чугунного фланцевого обратного клапана d=50мм | шт | 1
20 | Монтаж погонажных изделий из полиэтилена | шт | 6
21 | Распределитель полиэтиленовый тройной 75*75мм | шт | 1
22 | Переход полиэтиленовый 110*75мм | шт | 1
23 | Переход полиэтиленовый 90*75мм | шт | 1
24 | Проход полиэтиленовый 75*63мм | шт | 2
25 | Проход полиэтиленовый 63*50мм | шт | 1
26 | Фланцевое соединение d=100мм | шт | 1
27 | Фланцевое соединение d=80мм | шт | 1
28 | Прокладка фланцевая полиэтиленовая де110 | шт | 1
29 | Прокладка фланцевая полиэтиленовая де90 | шт | 1
30 | Прокладка фланцевая полиэтиленовая де75 | шт | 1
31 | Прокладка фланцевая полиэтиленовая де63 | шт | 2
32 | Прокладка фланцевая полиэтиленовая де50 | шт | 2
Э/б сторожевой таймер
33 | Устройство предварительного слоя камня толщиной 100 мм для дна колодца. | м: ³: | 0.65
34 | Монтаж предварительно смонтированного наблюдательного колодца | м: ³: | 4.6
35 | E/b крышка люка с чугуном ПП: 10:00 | шт | 4
36 | Кольцо смотрового колодца E/b КС 9:00 В=1500 ø1000 | шт | 4
37 | База наблюдательной скважины Э/Б ПН: 10:00 | шт | 4
38 | Монтаж металлических элементов сторожевой башни | дом | 0.12
39 | Укладка полиэтиленовой трубы d=25*2мм, PN 10, с опробованием | м: | 630
40 | Подключение к существующей сети d=110мм | место | 1
41 | Подключение к существующей сети d=90мм | место | 1
42 | Подключение к существующей сети d=75мм | место | 1
43 | Подключение к существующей сети d=63мм | место | 1
44 | Вентилятор d=50мм | шт | 1
45 | Сливной клапан d=32мм | шт | 2
46 | Подключение к проектируемой сети с помощью розетки 90*25мм. | место | 17
47 | Подключение к проектируемой сети с помощью розетки 75*25мм | место | 32
48 | Подключение к проектируемой сети с помощью розетки 63*25мм | место | 23
49 | Подключение к проектируемой сети с помощью розетки 50*25мм | место | 4
50 | Строительство фундамента из гравия толщиной 120мм. | 100м ² | 12
51 | Разбрасывание битума по основанию дороги 4,12тн/1000м ² | дом | 5
52 | Реализация крышки H=6см из крупнозернистой а/бетонной смеси | 100м ² | 12
53 | Реализация крышки H=3см мелкозернистая "В" тип А/бетонная смесь | 100м ² | 12
Всего в % |  |  |  |  | 28.841
3-я улица 1-го микрорайона
1 | Разработка траншеи IV: в порядке земля с экскаватором | 1000м ³: | 0.26
2 | Разработка траншеи III для того, чтобы отшлифовать вручную | м: ³: | 16
3 | С механизмом засыпки грунта | 1000м ³: | 0.222
4 | Перенос лишнего грунта на 3 км | дом | 93.5
5 | Подготовительный слой песка | м: ³: | 17.8
6 | Нанесение защитного слоя на полиэтиленовую трубу с песком | м: ³: | 36
7 | Монтаж полиэтиленовых напорных труб в траншею ПЭ ПН-10 d=50*3мм | м: | 190
8 | Промывка полиэтиленовых трубопроводов с дезинфекцией d=160-25мм | 100м | 1.9
9 | Укладка полиэтиленовой трубы d=25*2мм, PN 10, с опробованием | м: | 84
10 | Подключение к проектируемой сети с помощью розетки 50*50мм | место | 1
11 | Подключение к проектируемой сети с помощью розетки 50*25мм | место | 12
Всего в % |  |  |  |  | 1.283
Колодец (206 шт.)
1 | Глиняный подготовительный слой толщиной 100мм. | м: ³: | 32.96
2 | Строительство основания гидрометрического колодца из бетона класса В-7,5 | м: ³: | 41.2
3 | Монтаж гидрометрического колодца с готовой металлической сеткой | шт | 206
4 | Утепление стен и входа из пенополистирола | м: ² | 453.2
5 | Уголок металлический d=36*3мм | м: | 103
6 | Установка клапана d=20мм | шт | 206
7 | Установка фильтра d=20мм | шт | 206
8 | Установка счетчика воды d=20мм | шт | 206
9 | Красный шлак | м: ³: | 1.03
10 | Укладка полиэтиленовой трубы d=25*2мм, PN 10, с опробованием | м: | 412
11 | Утепление труб готовыми трубами "ТЕРМАФЛЕКС" d=20мм | м: | 412
Всего в % |  |  |  |  | 14.974
| Вот и все |  |  |  | 100%
20% НДС
Вот и все