## 3) клапан 98.4 (R5-25)
Опросный лист № 98.4 (R5/25) (технические требования)
Тип арматуры |  | клапан предохранительный (малоподьемный)
Табличное обозначение (или маркировка) |  | 17с11нж
Диаметр номинальный DN, мм |  | 25
Давление номинальное PN, МПа |  | 1,6
Количество, шт |  | 1
Стандарт на изделие по ГОСТ, СТО Газпром, API или др. (указать) |  | ТУ 3741-002-26819832-2016 или эквивалент
Рабочая среда | Наименование (химический состав) | водород
| Агрегатное состояние: жидкость, газ, пар, пульпа (указать) | газ
| Рабочая температура, 0С | -40;+70
| Плотность, кг/куб.м | -
| Дополнительные сведения | -
Рабочие параметры | Расход: мин / норм / макс, куб.м/час | -
| Условная пропускная способность Кvу, куб.м/час | -
| Пропускная характеристика: линейная, равнопроцентная | -
| Рабочее давление Рр, МПа | 1,6
| Минимальный перепад давления, кгс/кв.см | -
| Норма (класс) герметичности: по Гост, другое (указать) | класс А по ГОСТ 9544-93
Корпус | Материал корпуса: 20Л, 20ГЛ, 09Г2С, 12Х18Н9ТЛ, 12Х18Н12М3ТЛ, 20Х5МЛ, другое (указать) | ст 25
| Присоединение к трубопроводу: межфланцевое, муфтовое, штуцерно-нипелльное, штуцерное, фланцевое, под приварку (указать) | цапковое (резьба М 33х1,5)
| Строительная длина, мм | -
| Исполнение фланцев корпуса | -
Установка | Ответные фланцы, крепеж, прокладки: да/нет | -
| Исполнение ответных фланцев: плоские, воротниковые (указать) | -
| Материал трубопровода (указать) | ст.20
| Положение трубопровода: горизонтальное, вертикальное, под углом (указать) | вертикальное
| Размер трубы, Dн x S, мм | 32x3,5
| Место установки: в помещении, на открытой площадке, под землей (указать) | на открытой площадке
| Сейсмичность, по msk-64 | 8
| Температура окружающей среды: мин./макс., 0С | -30 … +50
| Дополнительные сведения | -
Настройка | Диапазон настройки пружины в пределах (необходимое выделить) | 0,2 - 0,4 МПа
0,4 - 0,8 МПа
1,0 - 1,15 МПа
ПРИВОД | Тип привода: ручной (маховик, рукоятка, редуктор), пневмопривод, гидропривод, электропривод (необходимое выделить) | автоматический (давлением потока среды)
Дополнительные требования |  | -
Производитель (указать)
ФИО (указать)
Подпись / Дата:
МП
(завода - производителя)