## 1) 1_50-SP-V-gspk
Опросный лист № 1/50-SP-V/GSPK (технические требования)
Тип арматуры |  | задвижка клиновая
Диаметр номинальный DN, мм |  | 50
Давление номинальное PN, МПа |  | 1.6
Количество, шт |  | 1
Стандарт на изделие по ГОСТ, СТО Газпром, API или др. (указать) |  | ГОСТ / ТУ
Рабочая среда | Наименование (химический состав) | жидкость
| Агрегатное состояние: жидкость, газ, пар, пульпа (указать) | вода
| Рабочая температура, 0С | 0 - 80
| Плотность, кг/куб.м | 1000
| Дополнительные сведения | -
Рабочие параметры | Расход: мин / норм / макс, куб.м/час | / /
| Условная пропускная способность Кvу, куб.м/час | -
| Пропускная характеристика: линейная, равнопроцентная | -
| Рабочее давление Рр, МПа | 1
| Минимальный перепад давления, МПа | -
| Норма (класс) герметичности: по Гост, другое (указать) | класс В
Корпус | Материал корпуса: 20Л, 20ГЛ, 09Г2С, 12Х18Н9ТЛ, 12Х18Н12М3ТЛ, 20Х5МЛ, другое (указать) | Сталь 20Л
| Присоединение к трубопроводу: межфланцевое, муфтовое, штуцерно-нипелльное, штуцерное, фланцевое, под приварку (указать) | фланцевое
| Исполнение фланцев корпуса | Исполнение В
Установка | Ответные фланцы, крепеж, прокладки: да/нет | да
| Исполнение ответных фланцев: плоские, воротниковые (указать) | плоские
| Строительная длина, мм (указать) ГОСТ 3706-93 | 180 (ряд 2)
| Материал трубопровода (указать) | 20Л
| Положение трубопровода: горизонтальное, вертикальное, под углом (указать) | на открытой площадке
| Размер трубы, Dн x S, мм | 50 х 4
| Место установки: в помещении, на открытой площадке, под землей (указать) | -35 ÷ 50
| Сейсмичность, по msk-64 | 9
| Температура окружающей среды: мин./макс., 0С | -35÷50
| Дополнительные сведения | -
ПРИВОД | Тип привода: ручной (маховик, рукоятка, редуктор), пневмопривод, гидропривод, электропривод (необходимое выделить) | ручной (маховик)
| При варианте исполнения электроприводом, необходимо заполнить дополнительный опросный лист | -
Дополнительные требования
Производитель (указать) | Производитель (указать)
ФИО (указать) | ФИО (указать)
Подпись / Дата: | Подпись / Дата:
МП
(завод - производитель)

## 2) 2_80-SP-V-gspk
Опросный лист № 2/80-SP-V/GSPK (технические требования)
Тип арматуры |  | задвижка клиновая
Диаметр номинальный DN, мм |  | 80
Давление номинальное PN, МПа |  | 1.6
Количество, шт |  | 3
Стандарт на изделие по ГОСТ, СТО Газпром, API или др. (указать) |  | ГОСТ / ТУ
Рабочая среда | Наименование (химический состав) | жидкость
| Агрегатное состояние: жидкость, газ, пар, пульпа (указать) | вода
| Рабочая температура, 0С | 0 - 80
| Плотность, кг/куб.м | 1000
| Дополнительные сведения | -
Рабочие параметры | Расход: мин / норм / макс, куб.м/час | / /
| Условная пропускная способность Кvу, куб.м/час | -
| Пропускная характеристика: линейная, равнопроцентная | -
| Рабочее давление Рр, МПа | 1
| Минимальный перепад давления, МПа | -
| Норма (класс) герметичности: по Гост, другое (указать) | класс В
Корпус | Материал корпуса: 20Л, 20ГЛ, 09Г2С, 12Х18Н9ТЛ, 12Х18Н12М3ТЛ, 20Х5МЛ, другое (указать) | Сталь 20Л
| Присоединение к трубопроводу: межфланцевое, муфтовое, штуцерно-нипелльное, штуцерное, фланцевое, под приварку (указать) | фланцевое
| Исполнение фланцев корпуса | Исполнение В
Установка | Ответные фланцы, крепеж, прокладки: да/нет | да
| Исполнение ответных фланцев: плоские, воротниковые (указать) | плоские
| Строительная длина, мм (указать) ГОСТ 3706-93 | 210 (ряд 2)
| Материал трубопровода (указать) | 20Л
| Положение трубопровода: горизонтальное, вертикальное, под углом (указать) | на открытой площадке
| Размер трубы, Dн x S, мм | 80 х 4
| Место установки: в помещении, на открытой площадке, под землей (указать) | -35 ÷ 50
| Сейсмичность, по msk-64 | 9
| Температура окружающей среды: мин./макс., 0С | -35÷50
| Дополнительные сведения | -
ПРИВОД | Тип привода: ручной (маховик, рукоятка, редуктор), пневмопривод, гидропривод, электропривод (необходимое выделить) | ручной (маховик)
| При варианте исполнения электроприводом, необходимо заполнить дополнительный опросный лист | -
Дополнительные требования
Производитель (указать) | Производитель (указать)
ФИО (указать) | ФИО (указать)
Подпись / Дата: | Подпись / Дата:
МП
(завод - производитель)

## 3) 3_100-SP-V-gspk
Опросный лист № 3/100-SP-V/GSPK (технические требования)
Тип арматуры |  | задвижка клиновая
Диаметр номинальный DN, мм |  | 100
Давление номинальное PN, МПа |  | 1.6
Количество, шт |  | 2
Стандарт на изделие по ГОСТ, СТО Газпром, API или др. (указать) |  | ГОСТ / ТУ
Рабочая среда | Наименование (химический состав) | жидкость
| Агрегатное состояние: жидкость, газ, пар, пульпа (указать) | вода
| Рабочая температура, 0С | 0 - 80
| Плотность, кг/куб.м | 1000
| Дополнительные сведения | -
Рабочие параметры | Расход: мин / норм / макс, куб.м/час | / /
| Условная пропускная способность Кvу, куб.м/час | -
| Пропускная характеристика: линейная, равнопроцентная | -
| Рабочее давление Рр, МПа | 1
| Минимальный перепад давления, МПа | -
| Норма (класс) герметичности: по Гост, другое (указать) | класс В
Корпус | Материал корпуса: 20Л, 20ГЛ, 09Г2С, 12Х18Н9ТЛ, 12Х18Н12М3ТЛ, 20Х5МЛ, другое (указать) | Сталь 20Л
| Присоединение к трубопроводу: межфланцевое, муфтовое, штуцерно-нипелльное, штуцерное, фланцевое, под приварку (указать) | фланцевое
| Исполнение фланцев корпуса | Исполнение В
Установка | Ответные фланцы, крепеж, прокладки: да/нет | да
| Исполнение ответных фланцев: плоские, воротниковые (указать) | плоские
| Строительная длина, мм (указать) ГОСТ 3706-93 | 230 (ряд 2)
| Материал трубопровода (указать) | 20Л
| Положение трубопровода: горизонтальное, вертикальное, под углом (указать) | на открытой площадке
| Размер трубы, Dн x S, мм | 100 х 4
| Место установки: в помещении, на открытой площадке, под землей (указать) | -35 ÷ 50
| Сейсмичность, по msk-64 | 9
| Температура окружающей среды: мин./макс., 0С | -35÷50
| Дополнительные сведения | -
ПРИВОД | Тип привода: ручной (маховик, рукоятка, редуктор), пневмопривод, гидропривод, электропривод (необходимое выделить) | ручной (маховик)
| При варианте исполнения электроприводом, необходимо заполнить дополнительный опросный лист | -
Дополнительные требования
Производитель (указать) | Производитель (указать)
ФИО (указать) | ФИО (указать)
Подпись / Дата: | Подпись / Дата:
МП
(завод - производитель)

## 4) 4_150-SP-V-gspk
Опросный лист № 4/150-SP-V/GSPK (технические требования)
Тип арматуры |  | задвижка клиновая
Диаметр номинальный DN, мм |  | 150
Давление номинальное PN, МПа |  | 1.6
Количество, шт |  | 1
Стандарт на изделие по ГОСТ, СТО Газпром, API или др. (указать) |  | ГОСТ / ТУ
Рабочая среда | Наименование (химический состав) | жидкость
| Агрегатное состояние: жидкость, газ, пар, пульпа (указать) | вода
| Рабочая температура, 0С | 0 - 80
| Плотность, кг/куб.м | 1000
| Дополнительные сведения | -
Рабочие параметры | Расход: мин / норм / макс, куб.м/час | / /
| Условная пропускная способность Кvу, куб.м/час | -
| Пропускная характеристика: линейная, равнопроцентная | -
| Рабочее давление Рр, МПа | 1
| Минимальный перепад давления, МПа | -
| Норма (класс) герметичности: по Гост, другое (указать) | класс В
Корпус | Материал корпуса: 20Л, 20ГЛ, 09Г2С, 12Х18Н9ТЛ, 12Х18Н12М3ТЛ, 20Х5МЛ, другое (указать) | Сталь 20Л
| Присоединение к трубопроводу: межфланцевое, муфтовое, штуцерно-нипелльное, штуцерное, фланцевое, под приварку (указать) | фланцевое
| Исполнение фланцев корпуса | Исполнение В
Установка | Ответные фланцы, крепеж, прокладки: да/нет | да
| Исполнение ответных фланцев: плоские, воротниковые (указать) | плоские
| Строительная длина, мм (указать) ГОСТ 3706-93 | 280 (ряд 2)
| Материал трубопровода (указать) | 20Л
| Положение трубопровода: горизонтальное, вертикальное, под углом (указать) | на открытой площадке
| Размер трубы, Dн x S, мм | 150 х 5
| Место установки: в помещении, на открытой площадке, под землей (указать) | -35 ÷ 50
| Сейсмичность, по msk-64 | 9
| Температура окружающей среды: мин./макс., 0С | -35÷50
| Дополнительные сведения | -
ПРИВОД | Тип привода: ручной (маховик, рукоятка, редуктор), пневмопривод, гидропривод, электропривод (необходимое выделить) | ручной (маховик)
| При варианте исполнения электроприводом, необходимо заполнить дополнительный опросный лист | -
Дополнительные требования
Производитель (указать) | Производитель (указать)
ФИО (указать) | ФИО (указать)
Подпись / Дата: | Подпись / Дата:
МП
(завод - производитель)

## 5) 5_200-SP-V-gspk
Опросный лист № 5/200-SP-V/GSPK (технические требования)
Тип арматуры |  | задвижка клиновая
Диаметр номинальный DN, мм |  | 200
Давление номинальное PN, МПа |  | 1.6
Количество, шт |  | 1
Стандарт на изделие по ГОСТ, СТО Газпром, API или др. (указать) |  | ГОСТ / ТУ
Рабочая среда | Наименование (химический состав) | жидкость
| Агрегатное состояние: жидкость, газ, пар, пульпа (указать) | вода
| Рабочая температура, 0С | 0 - 80
| Плотность, кг/куб.м | 1000
| Дополнительные сведения | -
Рабочие параметры | Расход: мин / норм / макс, куб.м/час | / /
| Условная пропускная способность Кvу, куб.м/час | -
| Пропускная характеристика: линейная, равнопроцентная | -
| Рабочее давление Рр, МПа | 1
| Минимальный перепад давления, МПа | -
| Норма (класс) герметичности: по Гост, другое (указать) | класс В
Корпус | Материал корпуса: 20Л, 20ГЛ, 09Г2С, 12Х18Н9ТЛ, 12Х18Н12М3ТЛ, 20Х5МЛ, другое (указать) | Сталь 20Л
| Присоединение к трубопроводу: межфланцевое, муфтовое, штуцерно-нипелльное, штуцерное, фланцевое, под приварку (указать) | фланцевое
| Исполнение фланцев корпуса | Исполнение В
Установка | Ответные фланцы, крепеж, прокладки: да/нет | да
| Исполнение ответных фланцев: плоские, воротниковые (указать) | плоские
| Строительная длина, мм (указать) ГОСТ 3706-93 | 330 (ряд 2)
| Материал трубопровода (указать) | 20Л
| Положение трубопровода: горизонтальное, вертикальное, под углом (указать) | на открытой площадке
| Размер трубы, Dн x S, мм | 200 х 5
| Место установки: в помещении, на открытой площадке, под землей (указать) | -35 ÷ 50
| Сейсмичность, по msk-64 | 9
| Температура окружающей среды: мин./макс., 0С | -35÷50
| Дополнительные сведения | -
ПРИВОД | Тип привода: ручной (маховик, рукоятка, редуктор), пневмопривод, гидропривод, электропривод (необходимое выделить) | ручной (маховик)
| При варианте исполнения электроприводом, необходимо заполнить дополнительный опросный лист | -
Дополнительные требования
Производитель (указать) | Производитель (указать)
ФИО (указать) | ФИО (указать)
Подпись / Дата: | Подпись / Дата:
МП
(завод - производитель)

## 6) 6_250-SP-V-gspk
Опросный лист № 6/250-SP-V/GSPK (технические требования)
Тип арматуры |  | задвижка клиновая
Диаметр номинальный DN, мм |  | 250
Давление номинальное PN, МПа |  | 1.6
Количество, шт |  | 1
Стандарт на изделие по ГОСТ, СТО Газпром, API или др. (указать) |  | ГОСТ / ТУ
Рабочая среда | Наименование (химический состав) | жидкость
| Агрегатное состояние: жидкость, газ, пар, пульпа (указать) | вода
| Рабочая температура, 0С | 0 - 80
| Плотность, кг/куб.м | 1000
| Дополнительные сведения | -
Рабочие параметры | Расход: мин / норм / макс, куб.м/час | / /
| Условная пропускная способность Кvу, куб.м/час | -
| Пропускная характеристика: линейная, равнопроцентная | -
| Рабочее давление Рр, МПа | 1
| Минимальный перепад давления, МПа | -
| Норма (класс) герметичности: по Гост, другое (указать) | класс В
Корпус | Материал корпуса: 20Л, 20ГЛ, 09Г2С, 12Х18Н9ТЛ, 12Х18Н12М3ТЛ, 20Х5МЛ, другое (указать) | Сталь 20Л
| Присоединение к трубопроводу: межфланцевое, муфтовое, штуцерно-нипелльное, штуцерное, фланцевое, под приварку (указать) | фланцевое
| Исполнение фланцев корпуса | Исполнение В
Установка | Ответные фланцы, крепеж, прокладки: да/нет | да
| Исполнение ответных фланцев: плоские, воротниковые (указать) | плоские
| Строительная длина, мм (указать) ГОСТ 3706-93 | 450 (ряд 1)
| Материал трубопровода (указать) | 20Л
| Положение трубопровода: горизонтальное, вертикальное, под углом (указать) | на открытой площадке
| Размер трубы, Dн x S, мм | 250 х 7
| Место установки: в помещении, на открытой площадке, под землей (указать) | -35 ÷ 50
| Сейсмичность, по msk-64 | 9
| Температура окружающей среды: мин./макс., 0С | -35÷50
| Дополнительные сведения | -
ПРИВОД | Тип привода: ручной (маховик, рукоятка, редуктор), пневмопривод, гидропривод, электропривод (необходимое выделить) | ручной (маховик)
| При варианте исполнения электроприводом, необходимо заполнить дополнительный опросный лист | -
Дополнительные требования
Производитель (указать) | Производитель (указать)
ФИО (указать) | ФИО (указать)
Подпись / Дата: | Подпись / Дата:
МП
(завод - производитель)

## 7) 7_300-SP-V-gspk
Опросный лист № 7/300-SP-V/GSPK (технические требования)
Тип арматуры |  | задвижка клиновая
Диаметр номинальный DN, мм |  | 300
Давление номинальное PN, МПа |  | 1.6
Количество, шт |  | 1
Стандарт на изделие по ГОСТ, СТО Газпром, API или др. (указать) |  | ГОСТ / ТУ
Рабочая среда | Наименование (химический состав) | жидкость
| Агрегатное состояние: жидкость, газ, пар, пульпа (указать) | вода
| Рабочая температура, 0С | 0 - 80
| Плотность, кг/куб.м | 1000
| Дополнительные сведения | -
Рабочие параметры | Расход: мин / норм / макс, куб.м/час | / /
| Условная пропускная способность Кvу, куб.м/час | -
| Пропускная характеристика: линейная, равнопроцентная | -
| Рабочее давление Рр, МПа | 1
| Минимальный перепад давления, МПа | -
| Норма (класс) герметичности: по Гост, другое (указать) | класс В
Корпус | Материал корпуса: 20Л, 20ГЛ, 09Г2С, 12Х18Н9ТЛ, 12Х18Н12М3ТЛ, 20Х5МЛ, другое (указать) | Сталь 20Л
| Присоединение к трубопроводу: межфланцевое, муфтовое, штуцерно-нипелльное, штуцерное, фланцевое, под приварку (указать) | фланцевое
| Исполнение фланцев корпуса | Исполнение В
Установка | Ответные фланцы, крепеж, прокладки: да/нет | да
| Исполнение ответных фланцев: плоские, воротниковые (указать) | плоские
| Строительная длина, мм (указать) ГОСТ 3706-93 | 500 (ряд 1)
| Материал трубопровода (указать) | 20Л
| Положение трубопровода: горизонтальное, вертикальное, под углом (указать) | на открытой площадке
| Размер трубы, Dн x S, мм | 300 х 8
| Место установки: в помещении, на открытой площадке, под землей (указать) | -35 ÷ 50
| Сейсмичность, по msk-64 | 9
| Температура окружающей среды: мин./макс., 0С | -35÷50
| Дополнительные сведения | -
ПРИВОД | Тип привода: ручной (маховик, рукоятка, редуктор), пневмопривод, гидропривод, электропривод (необходимое выделить) | ручной (маховик)
| При варианте исполнения электроприводом, необходимо заполнить дополнительный опросный лист | -
Дополнительные требования
Производитель (указать) | Производитель (указать)
ФИО (указать) | ФИО (указать)
Подпись / Дата: | Подпись / Дата:
МП
(завод - производитель)