## ОЛ N6-24_17
Опросный лист № 6-25/11 (технические требования)
Тип трубопроводной арматуры | кран шаровой
Количество, шт | 13000
Номинальный диаметр прохода DN, мм | 20 (3/4 дюйм)
Номинальное давление PN (Ру), МПа | 1
Материал корпусных деталей | ЛС59-1
Материал шаровой заслонки | ЛС59-1 с покрытием Н9Х
Материал уплотнений шара и штока | фторопласт
Стандарт на изделие (необходимое выделить) | □ по ГОСТ / TУ
□ по СТО Газпром
□ по API
□ другое (указать)
Возможность заужения прохода (необходимое выделить) | □ да
□ нет
Герметичность затвора по ГОСТ 9544–93 (необходимое выделить) | □ класс А
□ класс В
Климатическое исполнение по ГОСТ 15150 (необходимое выделить) | □ У – умеренный
□ УХЛ – холодный
□ ХЛ – холодный
□ Т – тропический
Вид установки (необходимое выделить) | □ горизантальное
□ вертикальное
□ любое
Наличие покрытия (необходимое выделить) | □ без покрытия
□ полное гальваническое покрытие
□ не полное гальваническое покрытие
Тип присоединения (необходимое выделить) | □ под приварку | размеры стыкуемой трубы (DxS) _____
материал стыкуемой трубы _____
| □ муфтовый | резьба: внутренний - внутренний
резьба: внутренний - наружный (цилиндрическая)
резьба: наружный - наружный
Тип управления (необходимое выделить) | □ ручное | рукоятка "рычаг"
рукоятка "бабочка"
□ другое (указать)
Цвет рукоятки | желтый
Рабочая среда | неагрессивная, природный газ
Температура рабочей среды, °С (min - max) | (-30) - (+40)
Давление рабочей среды, МПа | 0,3
Дополнительные требования | строительная длина не более 64 мм
Производитель (указать)
ФИО (указать)
Подпись / Дата:
МП
(завод - производитель)