## Смета
смета
Средняя школа Ранчпар Араратской области РА текущие ремонтные работы лаборатории физики ГНКО
N/N | Описание работы | ед/изм | Кол
1 | 2 | 3 | 4
Строительные работы
Стены и перегородки
1 | Снос перегородок | м2 | 28.95 | 0.94984 | 27.4979
3 | Облицовка дверного проема 20-сантиметровым пемзоблоком | м2 | 0.432 | 27.4102 | 11.8412
| Полы | м2
2 | Снос линолевых полов | м2 | 50.82 | 0.077394 | 3.9332
4 | TS / слой шлифовальной шлифовальной машины толщиной в среднем 5 см. | м2 | 50.82 | 1.8129 | 92.1337
3 | Строительство полов из ламината с помощью плинтуса и губки 12мм 40х120см | м2 | 50.82 | 5.8601 | 297.8123
1 | Снос существующих дверей | м2 | 1.89 | 1.3594 | 2.5692
2 | Установка металлопластиковых дверей 60мм белого цвета, без порогов ( армянский профиль,) | м2 | 1.89 | 58.675 | 110.8958
3 | Штукатурка дверных косяков штукатурным раствором | м2 | 2.04 | 4.6021 | 9.3883
Отделочные работы
1 | Штукатурка стен штукатурным раствором | м2 | 4 | 2.4203 | 9.681
2 | Ремонт штукатурки для стен | м2 | 15.054 | 2.5074 | 37.7466
3 | Качественная покраска стен латексом | м2 | 75.27 | 2.2837 | 171.8927
4 | Ремонт потолочной штукатурки под штукатурку | м2 | 10.164 | 2.6934 | 27.3759
5 | Качественная покраска потолков латексом | м2 | 50.82 | 2.588 | 131.5207
8 | .сбор и вывоз строительного мусора с территории | т | 7.2 | 1.8796 | 13.5332
9 | загрузка строительного мусора самостоятельно. экскаватор. | 1000м2 | 0.006 | 666.6134 | 3.9997
10 | Вывоз 5 км | т | 7.2 | 1.83 | 13.1761
Электрическое освещение
1 | Монтаж проводов медь, ппвг сечение 2x2,5 мм2 | 100 м | 0.55 | 35.4502 | 19.4976
2 | Монтаж проводов из ПВХ сечением 2x4 мм2 | 100 м | 0.65 | 58.5404 | 38.0513
3 | Монтаж светильников светодиодный LED | шт | 9 | 5.9282 | 53.3538
5 | установка переключателей на 2 места | шт | 1 | 1.7736 | 1.7736
6 | Установка штекерных розеток | шт | 12 | 0.41787 | 5.0144
7 | Коробка розеток и выключателей | 100 шт | 0.13 | 63.9924 | 8.319
8 | Разделитель коробок | 100 шт | 0.01 | 75.4521 | 0.75452
9 | Копание канавок | 100 м | 1.2 | 17.9315 | 21.5178
10 | Штукатурка канавок штукатурным раствором | м2 | 6 | 2.5632 | 15.3794
Կազմեց` Գ. Եղիազարյան
1
3
8
3
т

## ПРЕДВАРИТЕЛЬНЫЙ РАСЧЕТ
СМЕТА - ПРЕДВАРИТЕЛЬНЫЙ РАСЧЕТ
Средняя школа Ранчпар Араратской области РА текущие ремонтные работы лаборатории физики ГНКО
N/N | Описание работы | ед/изм | Кол | Стоим.
|  |  |  | ед | итого
1 | 2 | 3 | 4 | 5 | 6
Строительные работы
Стены и перегородки
1 | Снос перегородок | м2 | 28.95 | 0.94984 | 27.4979
3 | Облицовка дверного проема 20-сантиметровым пемзоблоком | м2 | 0.432 | 27.4102 | 11.8412
| Полы | м2
2 | Снос линолевых полов | м2 | 50.82 | 0.077394 | 3.9332
4 | TS / слой шлифовальной шлифовальной машины толщиной в среднем 5 см. | м2 | 50.82 | 1.8129 | 92.1337
3 | Строительство полов из ламината с помощью плинтуса и губки 12мм 40х120см | м2 | 50.82 | 5.8601 | 297.8123
1 | Снос существующих дверей | м2 | 1.89 | 1.3594 | 2.5692
2 | Установка металлопластиковых дверей 60мм белого цвета, без порогов ( армянский профиль,) | м2 | 1.89 | 58.675 | 110.8958
3 | Штукатурка дверных косяков штукатурным раствором | м2 | 2.04 | 4.6021 | 9.3883
Отделочные работы
1 | Штукатурка стен штукатурным раствором | м2 | 4 | 2.4203 | 9.681
2 | Ремонт штукатурки для стен | м2 | 15.054 | 2.5074 | 37.7466
3 | Качественная покраска стен латексом | м2 | 75.27 | 2.2837 | 171.8927
4 | Ремонт потолочной штукатурки под штукатурку | м2 | 10.164 | 2.6934 | 27.3759
5 | Качественная покраска потолков латексом | м2 | 50.82 | 2.588 | 131.5207
8 | .сбор и вывоз строительного мусора с территории | т | 7.2 | 1.8796 | 13.5332
9 | загрузка строительного мусора самостоятельно. экскаватор. | 1000м2 | 0.006 | 666.6134 | 3.9997
10 | Вывоз 5 км | т | 7.2 | 1.83 | 13.1761
Электрическое освещение
1 | Монтаж проводов медь, ппвг сечение 2x2,5 мм2 | 100 м | 0.55 | 35.4502 | 19.4976
2 | Монтаж проводов из ПВХ сечением 2x4 мм2 | 100 м | 0.65 | 58.5404 | 38.0513
3 | Монтаж светильников светодиодный LED | шт | 9 | 5.9282 | 53.3538
5 | установка переключателей на 2 места | шт | 1 | 1.7736 | 1.7736
6 | Установка штекерных розеток | шт | 12 | 0.41787 | 5.0144
7 | Коробка розеток и выключателей | 100 шт | 0.13 | 63.9924 | 8.319
8 | Разделитель коробок | 100 шт | 0.01 | 75.4521 | 0.75452
9 | Копание канавок | 100 м | 1.2 | 17.9315 | 21.5178
10 | Штукатурка канавок штукатурным раствором | м2 | 6 | 2.5632 | 15.3794
| Итого |  |  |  | 1128.6588
| 13.3 % накладные расходы |  |  |  | 150.1116
| Итого |  |  |  | 1278.7705
| 11 % прибыл |  |  |  | 140.6647
| Итого |  |  |  | 1419.4352
| 1,5 % непридвиденные расходы |  |  |  | 21.2915
| Итого |  |  |  | 1440.7267
| 20 % НДС |  |  |  | 288.1453
| Итого |  |  |  | 1728.8721
Составил` Г. Егиазарян
1
3
8
3
т