## Оценка бумаги
Ремонт зала физкультуры ГНКО "Бюрегаванская базовая школа"
Объем-Смета
NN | Название работы | Единица измерения | Объем | Стоимость единицы: | Общая стоимость / тыс. Драмов / | Общая стоимость (проценты)
1 | 2 | 3 | 4 | 5 | 6 | 7
Работы по сносу
1 | Очистка водоэмульсионной краски с потолка | м 2: | 224 |  |  | 3.89
2 | Очистка масляной краски от стен | м 2: | 191
3 | Очистка водоэмульсионной краски от стен | м 2: | 370
4 | Снос деревянных полов вместе с лагами | м 2: | 172.5
5 | Снос керамической плитки | м 2: | 51.5
6 | Разборка выключателей | штук | 6
7 | Разборка светильников | штук | 15
8 | Уборка мусора, вывоз из здания, погрузка и выгрузка 3 км | т | 22
всего 1
Отделочные работы Полы
1 | Установка Картелии | м 2: | 172.5 |  |  | 56.55
2 | Строительство деревянных полов толщиной 50 мм. | м 2: | 172.5
3 | Установка деревянных плинтусов | м | 67
4 | Высококачественная паркетная перепонка | м 2: | 172.5
5 | Двухслойная масляная живопись деревянных полов | м 2: | 172.5
6 | Реализация пола с прессгранитыми плитками с клееным слоем, невзрачная | м 2: | 54
7 | Реализация плинтусов с прессгранитыми плитками с клеевым слоем h = 10 см | м 2: | 5.8
всего 2
Стены, потолок
1 | ремонт штукатуров | м2: | 58 |  |  | 34.39
2 | Ремонт потолочной штукатурки | м2: | 33
3 | Штукатурка потолка гипсовой и меловой пастой и покраска латексной краской | м 2: | 224
4 | Штукатурка стен гипсовой и меловой пастой и двухслойная масляная краска, h = 1,5 м | м 2: | 191
5 | Штукатурка гипсовая и мелованная паста и окрашивание высококачественной латексной краской | м 2: | 370
6 | Двухслойная масляная краска отопительных регистров и труб | м 2: | 38
7 | Установка и снос имущественной палубы | м 2: | 50
8 | Установка сеток на окнах (материал капрон / полипропилен, расстояние нетто 100х100 мм, толщина проволочной сетки 3 мм) | м 2: | 40
9 | Монтаж и демонтаж отопительных радиаторов | ЭКМ | 35
всего 3
Монтаж электроснабжения
1 | Провод на медной изолированной разделительной основе ППВг-2x2,5 закрытой Эл.для линий передачи | г: | 95 |  |  | 5.18
2 | Светодиодные фонари спортзалов, 1200x180x40, 60Вт с защитной сеткой | штук | 10
3 | Монтаж светильников без стоимости материала | штук | 4
4 | Шланг Ф20: | м | 115
5 | Одноразовый выключатель для нормальной версии, 220 В, 6 А для скрытой установки | штук | 6
6 | Штепсельная вилка с одной розеткой, 220 В, 6 А, заземляющий блок | штук | 4
7 | Разделительная коробка: | штук | 4
8 | Подготовка канавок для кабелей 50х50 мм | г: | 95
9 | Закрытие ям гипсовым раствором | м 2: | 4.8
всего 4
| Всего одна тысяча драм |  |  |  | 7726.47
Знакомство ․
Цена за единицу включает все расходы, включая налоги, сборы и платежи