## Лист1
Отдел 1 Стадия Оборудование Установка, Установка и сотрудника Обучение
N | Имя / Описание: | единица измерения | количество | Цена | Сумма
1 | Электрическое управление Подвеска для рабочей нагрузки на стадии, 250 кг Количество стальных канатов: 5 Высота лифта: 15 м Длина фермы: 10 м Длина стержней: 9,5 м Увеличение скорости, приблизительно 6,5 м / минута электрические вращающиеся границы (работающие и конечные верхние и нижние положения) Самостоятельная передача Парковый тормоз Напряжение питания / частота 400V / 415V / 3PH / 50 Гц Не отражает матовое покрытие черной краски. | един․ | 5
2 | Постные металлические базы данных для подвески | един․ | 15
3 | Electric Motors для Safets управляются, металлические цепи, Cargo 500 кг Скорость повышения 4 м / мин Рабочее напряжение 230/400 В - 50 Гц 208/460 S - 60 Гц Класс защиты IP 55: Мощность двигателя 50 Гц, 0,33 кВт Потребление тока с полной нагрузкой 0,82 Облака @ 400 с 1,42 Облака @ 230 с Уровень шума 60 дБА Цепочка загрузки EN 818-7 5,0 х 15,1 мм Цепочка падает 1: Вес цепи 0,53 кг Вес тела 28 кг Контроль DC и типа LVC Пограничные выключатели Комплектующие / низкие границы переключатели в DC и LVC. Тип соединителя питания Тип CEE 16A-4P (красный) Длина цепи составляет 17 - 20 м. Набор, электродвигатель. Сбор цепи. | един․․ | 12
4 | Конструкция алюминия конструкция для установки сценических огней. 30 см * 30 см. Квадрат, а также корзины кабелей коллекционеров. Длина 3 м. Диаметр основных труб 48 * 3 мм. Подключение труб до 20 мм. Цвет черный, набор, алюминиевая конструкция. Аксессуары для подключения, 4 кусочки клина, 4 Бронирование безопасности. 1x Set SpiGot, Pin, Spring | един․ | 10
5 | Электрические, металлические цепные двигатели управления панелью. 12 Независимо от возможности управления отдельным двусторонним двигателем. Источник питания 400 VAC 3 фазы Электрический разъем CEE5P 32 A. Разъем электричества выходит CEE4P 16A, HAN16 OUT. | един․ | 1
6 | Управляемая панель для подвески (Янгеры). | един․ | 1
7 | Электрический управляемый электрический механизм для основной занавес сцены с различными скоростями со своей панелью управления | един․ | 1
Общая сумма без налогов
| Незапланированные расходы |  |  | 3%
| Установка базовых деталей, установка основных частей, обучение работникам |  |  | 11%
| НДС |  |  | 20%
| Общая сумма |  |  |  | 142269508.08
Стоимость включает в себя все расходы, в том числе незапланированные произведения, 3%, обучение работникам, 11% и НДС - 20%