## SH caval
РАБОТЫ ПО СТРОИТЕЛЬСТВУ ЗДАНИЯ ДЕТСКОГО САДА ОБЩИНЫ АРАМУС КОТАЙКСКОГО МАРЗА РА
2-й этап
Ведомость объемов-смета
NN | Наименование работ | ед/изм | объем | цена за единицу /тыс. драмов/ | всего /тыс. драмов/ | Общая стоимость /проценты/ %
1 | 2 | 3 | 4 | 5 | 6 | 7
| N1-1 Строительные работы |  |  | 0 | 0 | 0
Крыша
1 | Устройство металлических лестниц | т | 0.41841
2 | Труба □40x30x2.5мм | т | 0.41841
3 | Покраска металлических лестниц в 2 слоя | м2 | 16.5
| Итого % |  |  |  |  | 0.1815%
Эвакуационные лестницы /3 единицы/
1 | Изготовление металлических лестниц | т | 1.1841
2 | Балка П N18 | т | 0.61614
3 | Уголок L63x63x5мм | т | 0.0042
4 | Рифленая листовая сталь —5x280x900мм | т | 0.56373
5 | Установка встраиваемых элементов | т | 0.05664
6 | Листовая сталь —10x180x300мм | т | 0.05088
7 | Арматура Æ 16A500C | т | 0.00576
8 | Покраска стальных элементов антикоррозионной краской в 2 слоя, с нанесением предварительного грунтового слоя | т | 1.2407
9 | Установка новых перил лестниц | пгм | 42
10 | Металлическая труба Æ 50x2.5мм | пгм | 47.7
11 | Металлическая труба Æ 38x2.5мм | пгм | 98.7
12 | Металлическая трубаÆ 16x2.5мм | пгм | 95.4
13 | Металлическая труба Æ 12x2.5мм | пгм | 169.5
14 | Сварочные работы | мест | 153
15 | Покраска перил в масляной краской 2 слоя | м2 | 37.8
| Итого % |  |  |  |  | 0.8252%
Наружные лестницы
1 | Проработка грунта категории III экскаватором с боковой засыпкой | м3 | 51.3
2 | Проработка грунта категории III вручную | м3 | 5.7
3 | Обратная засыпка грунта с послойной трамбовкой | м3 | 10
4 | Транспортировка излишков грунта на 2км | т | 61.5
5 | Изготовление каменно-бетонного основания бетоном класса B7.5 | м3 | 106
6 | Изготовление армированной бетонной плиты из бетона класса B20 | м3 | 13
7 | Арматура Æ 12A500C | т | 1.4
8 | Облицовка площадки и покрытия плиты /шлифованными/ базальтовыми плитами толщиной 30 мм | м2 | 160.2
9 | Облицовка лестниц /шлифованными/ базальтовыми плитами толщиной 30 мм, с закругленной шлифовкой одного ребра периметра | м2 | 32
10 | Стоимость металлической сети Æ 3BpI с ячеей 100x100мм | м2 | 192.2
11 | Установка готового алюминиевого ограждения серебристого цвета h=90см | пгм | 120
| Итого % |  |  |  |  | 6.301%
Двери
1 | Металлическая сеть на фрамугу двери котельной | м2 | 2.1
2 | Установка глухих металлопластиковых дверей /включая оснастку, замки и покраску/ | м2 | 142.84
3 | Установка металлопластиковой двурядной застекленной фрамуги /включая стеклопакет, покраску/, не открывающейся | м2 | 0.87
4 | Пластмассовые наличники | пгм | 339.8
5 | Установка глухих металлопластиковых дверей /включая оснастку, замки и покраску/санузел/ | м2 | 23.22
6 | Установка глухих металлопластиковых перегородок, не открывающихся /санузел/ | м2 | 49.29
| Итого % |  |  |  |  | 4.554%
Витражи
1 | Установка белых алюминиевых дверей, остекленных стеклопакетом /включая стеклопакет, оснастку, замки и покраску/, открывающихся | м2 | 11.17
2 | Установка белых алюминиевых дверей, остекленных стеклопакетом /включая стеклопакети покраску/, не открывающихся | м2 | 24.57
3 | Установка базальтовых подоконников толщиной 30мм | м2 | 4.5
| Итого % |  |  |  |  | 0.7688%
Окна
1 | Защитная сетка от насекомых | м2 | 107.13
2 | Установка подоконников | м2 | 216.53
3 | Стоимость белых пластмассовых подоконников B=250ÙÙ | м2 | 151.5
| Итого % |  |  |  |  | 0.6751%
Полы
1 | Устройство разравнивающего слоя из цементно-песчаного раствора толщиной 20мм | м2 | 71.66
2 | Устройство разравнивающего слоя из цементно-песчаного раствора толщиной 25мм | м2 | 671.04
3 | Устройство разравнивающего слоя из цементно-песчаного раствора толщиной 30мм | м2 | 820.53
4 | Устройство разравнивающего слоя из цементно-песчаного раствора толщиной 40мм | м2 | 59.48
5 | Устройство каменно-бетонного слоя толщиной 40мм, из каменно-бетонной смеси класса B7.5 (термо-звукоизолированный) | м3 | 24.5388
6 | Гидроизоляция полов одним слоем изогама толщиной 3 мм | м2 | 131.14
7 | Изготовление полов из керамогранита /нескользящего/ 400x400мм | м2 | 539.9
8 | Устройство полов из керамической плитки | м2 | 131.14
9 | Устройство ламинированных полов толщиной 12мм /включая подложку/ | м2 | 820.53
10 | Устройство полов из базальтовой плитки /шлифованной/ толщиной 30мм | м2 | 27.32
11 | Облицовка лестничной площадки /шлифованными/ базальтовыми плитами толщиной 30мм | м2 | 11.6
12 | Установка металлической сетки | т | 0.10008
13 | Стоимость металлической сетки Æ 3BpI с ячеей 100x100мм | м2 | 52.4
14 | Облицовка лестниц /шлифованными/ базальтовыми плитами толщиной 30 мм, с закругленной шлифовкой одного ребра периметра | м2 | 40.8
15 | Установка керамогранитныхплинтусов h=100мм | пгм | 485.6
16 | Установка керамогранитныхплинтусов h=100мм /лестничные клетки/ | пгм | 21.6
17 | Изготовление плинтусов из ламинированного МДФ H=8см | пгм | 589.4
| Итого % |  |  |  |  | 9.695%
Внутренняя отделка
1 | Штукатурка стен и колонн алебастром улучшенного качества | м2 | 2940.51
2 | Штукатурка стен цементно-песчаным раствором улучшенного качества, на металлической сетке | м2 | 23.4
3 | Стоимость металлической сетки Æ 3BpI с ячеей 100x100мм | м2 | 23.4
4 | Покраска стен и колонн латексной краской улучшенного качеств, мазковым нанесением | м2 | 2963.91
5 | Штукатурка стен и колонн цементно-песчаным раствором, под керамическую плитку | м2 | 529.24
6 | Облицовка стен керамической плиткой | м2 | 518.44
7 | Штукатурка внутренних откосов алебастром | м2 | 168
8 | Покраска откосов латексной краской улучшенного качеств, мазковым нанесением | м2 | 168
9 | Штукатурка откосов цементно-песчаным раствором | м2 | 23.1
10 | Облицовка откосов и колонн керамической плиткой | м2 | 33.9
11 | Штукатурка потолков и балок алебастром улучшенного качества | м2 | 1793.46
12 | Штукатурка потолков цементно-песчаным раствором улучшенного качества, на металлической сетке | м2 | 47.8
13 | Стоимость металлической сетки с ячеей Æ 3BpI 100x100мм | м2 | 47.8
14 | Покраска потолков и балок латексной краской улучшенного качеств, мазковым нанесением | м2 | 1674.95
15 | Изготовление подвесного потолка типа "Армстронг" на металлическом каркасе | м2 | 166.31
16 | Облицовочные уголки шириной борта 45 мм в угловых сегментах стен и на откосах | пгм | 984
17 | Установка готового алюминиевого ограждения серебристого цвета h=90см | пгм | 41.3
18 | Установка и демонтаж деревянных строительных лесов для внутренних работ | 100 м2 | 0.032
| Итого % |  |  |  |  | 14.62%
Наружная отделка
1 | Устройство гидроизоляционного слоя наружных стен плиткой из базальтового волокна, толщиной 100 мм | м3 | 119.43
2 | Устройство гидроизоляционного слоя анкерного пояса плиткой из базальтового волокна, толщиной 50 мм | м3 | 7.93
3 | Анкерирование арматур для крепления гидроизоляционных плит | т | 1.3529
4 | Анкерные штыри из арматуры Æ 8AcI | т | 0.81174
5 | Арматура Æ 8A500C | т | 0.54116
6 | Устройство перил бордюров балконов из шлифованной облицовочной базальтовой плитки толщиной 30 мм, L=14.6м | м2 | 4.38
7 | Облицовка анкерного пояса облицовочной шлифованной базальтовой плиткой толщиной 30 мм | м2 | 99.6
8 | Устройство бортиков анкерного пояса из шлифованной облицовочной базальтовой плитки толщиной 30 мм L=158.1м | м2 | 12.7
9 | Штукатурка наружных стен цементно-песчаным раствором улучшенного качества, на металлической сетке | м2 | 1744.3
10 | Стоимость металлической сетки Æ 3BpI с ячеей 100x100мм | м2 | 1744.3
11 | Штукатурка откосов цементно-песчаным раствором, с установкой металлической сетки /b=15см/ | ·Ù | 777.3333
12 | Стоимость металлической сетки Æ 3BpI с ячеей 100x100мм | м2 | 116.6
13 | Покраска стен и откосов фасадной краской, мазковым нанесением | м2 | 1860.9
14 | Устройство термоизоляционного слоя деформационных швов-стыков из базальтовой волоконной плитки толщиной 50мм | м3 | 0.83
15 | Герметизация деформационных швов-стыков 50мм полиуретановым герметиком | пгм | 83
16 | Обработка деформационных швов-стыков компенсаторами из гладкой оцинкованной жести d=0.55мм, b=300мм, L=83м | м2 | 24.9
17 | Устройство наружных подоконников из фладкой оцинкованной жести d=0.5мм с заводским лакокрасочным покрытием b=300мм, L=193м | м2 | 58.08
18 | Установка и демонтаж деревянных строительных лесов для наружных работ | 100 м2 | 17.7
| Итого % |  |  |  |  | 14.18%
Навес - 1
1 | Монтаж несущего металлического каркаса навеса | т | 0.91971
2 | Труба прямоугольного сечения □40x20x2.5мм | т | 0.91971
3 | ДюбельÉ M12 | ед | 171
4 | Изготовление покрытия из поликарбоната d=0.8мм | м2 | 52.2
5 | Покраска металлических конструкций | т | 0.91971
| Итого % |  |  |  |  | 0.5123%
Навес - 2
1 | Монтаж несущего металлического каркаса навеса | т | 0.26665
2 | Труба прямоугольного сечения □40x20x2.5мм | т | 0.26665
3 | ДюбельÉ M12 | ед | 60
4 | Изготовление покрытия из поликарбоната d=0.8мм | м2 | 12.5
5 | Покраска металлических конструкций | т | 0.26665
| Итого % |  |  |  |  | 0.1421%
N1-2 Отопление
1 | Прокладка трубопровода из полипропиленовых трубÆ 75x12.5мм с гидравлическим испытанием и изоляцией | пгм | 155
2 | Прокладка трубопровода из полипропиленовых труб Æ 63x10.5мм с гидравлическим испытанием и изоляцией | пгм | 120
3 | Прокладка трубопровода из полипропиленовых труб Æ 50x8.3мм с гидравлическим испытанием и изоляцией | пгм | 110
4 | Прокладка трубопровода из полипропиленовых труб Æ 40x6.7мм с гидравлическим испытанием и изоляцией | пгм | 48
5 | Прокладка трубопровода из полипропиленовых труб Æ 32x5.4ÙÙ мм с гидравлическим испытанием и изоляцией | пгм | 76
6 | Прокладка трубопровода из полипропиленовых труб Æ 25x4.2мм с гидравлическим испытанием и изоляцией | пгм | 75
7 | Прокладка трубопровода из полипропиленовых труб Æ 20x3.4мм с гидравлическим испытанием и изоляцией | пгм | 640
8 | Полипропиленовые клапана Æ15мм | ед | 167
9 | Полипропиленовые клапана Æ20мм | ед | 12
10 | Полипропиленовые клапана Æ25мм | ед | 2
11 | Установка алюминиевых радиаторов отопления | экм | 252
12 | Стоимость алюминиевых радиаторов отопления H=500ммÙÙ | секц | 1008
13 | Крюки для отопительного оборудования | ед | 230
14 | Клапана воздухоотвода | ед | 115
15 | Терморегулирующие клапана | ед | 115
16 | Фиттинги и изогнутые части /разные/ | ед | 860
| Итого % |  |  |  |  | 6.504%
N1-3 Оборудование котельной
Оборудование котельной
1 | Установка настенного водонагревательного котла N=100кВт Q=86000кк/ч | к-т | 2
2 | Установка циркулярной помпы G=13.0 м3/Å, N=1.5кВт H=8.5м, с электромотором | ед | 2
3 | Установка фильтра загрязнений 100-200 | к-т | 1
4 | Установка распределительных гребенок Æ 150мм, L=500мм | ед | 2
5 | Электромагнитный прибор обработки воды AMO-25-Y4 | ед | 1
6 | Установка питающей помпы G=4,0м3/ч, N=0.37кВт, H=12.0м, с электромотором | ед | 1
7 | Установка расширительного бака V=100É | ед | 1
8 | Решетка впуска чистого воздуха Æ 150ÙÙ | ед | 1
9 | Установка промежуточной циркулярной помпы G=1200л/мин, N=2.2кВтH=18.5м, с эелктромотором | ед | 1
10 | Прокладка дымохода из оцинкованной жести d=0.5мм, Æ100мм, L=3м | м2 | 0.942
11 | Прокладка дымохода из оцинкованной жести d=0.5мм, Æ150мм, L=6м | м2 | 2.7996
12 | Прокладка воздуховода из оцинкованной жести d=0.5мм, Æ100мм, L=3м | м2 | 0.942
13 | Прокладка воздуховода из оцинкованной жести d=0.5мм, Æ150мм, L=6м | м2 | 1.4
14 | Противопожарный клапан Æ 50мм | ед | 1
15 | Установка дефлектора Æ 250мм | ед | 1
16 | Клапан опорожнения | ед | 5
17 | Установка стоков Æ 50мм | ед | 1
| Итого % |  |  |  |  | 0.1276%
Монтажные работы в котельной
1 | Прокладка трубопровода из стальных сварных труб Æ 76x3мм | пгм | 6
2 | Прокладка трубопровода из стальных сварных труб Æ 57x3мм | пгм | 12
3 | Прокладка трубопровода из стальных сварных труб Æ 40мм | пгм | 8
4 | Прокладка трубопровода из стальных сварных труб Æ 25мм | пгм | 8
5 | Прокладка трубопровода из стальных сварных труб Æ 20мм | пгм | 7
6 | Прокладка трубопровода из стальных сварных труб Æ15мм | пгм | 3
7 | Установка стальных задвижек Æ 80мм | ед | 2
8 | Установка стальных задвижек Æ 50мм | ед | 10
9 | Клапан Æ 40мм | ед | 4
10 | Клапан Æ 25мм | ед | 2
11 | Клапан Æ 20Ùмм | ед | 2
12 | Клапан Æ 15мм | ед | 2
13 | Установка манометров | ед | 6
14 | Установка термометров | ед | 4
15 | Установка обратных клапанов Æ 50мм | ед | 3
16 | Установка обратных клапанов Æ 25мм | ед | 1
17 | Покраска стальных труб антикоррозионным лаком в 2 слоя | м2 | 6.26
18 | Термоизоляция труб минеральной ватой в обертке из фольги d=40мм | м2 | 6.26
19 | Прокладка трубопровода из поливинилхлоридных труб Æ 50мм, с гидравлическим испытанием | пгм | 3
20 | Гидравлическое испытание системы | пгм | 41
21 | Гидравлическое испытание системы | пгм | 3
| Итого % |  |  |  |  | 0.4969%
N1-4 Вентиляция
1 | Рекуперационная система впуска и выпуска воздуха Вп-135м3/ч, Вып-125м3/ч | ед | 21
2 | Рекуперационная система впуска и выпуска воздуха Вп-115м3/ч, Вып-105м3/ч | ед | 2
3 | Потолочный воздуховод L=920, N=0.075кВт/ч | ед | 1
4 | Канальный воздуховод L=1250, N=0.2кВт/ч | ед | 1
5 | Осевой воздуховод N=0.02кВт/ч | ед | 17
6 | Оцинкованнй вытяжной шкаф 2600x1200мм над кухонной электрической плитой | ед | 1
7 | Решетка отвода воздуха P150 150x150мм | ед | 38
8 | Прокладка воздуховода из оцинкованной стали размерами 300x300(h)мм | м2 | 14
9 | Прокладка воздуховода из оцинкованной стали Æ125мм | м2 | 96.2
10 | Вытяжка из оцинкованной стали на крыше 500x500мм | ед | 1
11 | Вытяжка из оцинкованной стали на крыше1000x300мм | ед | 3
12 | Вытяжка из оцинкованной стали на крыше 1400x300мм | ед | 1
13 | Вытяжка из оцинкованной стали на крыше2200x300мм | ед | 2
14 | Вытяжка из оцинкованной стали на крышеÆ 300мм | ед | 2
| Итого % |  |  |  |  | 0.6721%
N1-5 Внутренняя сеть водоснабжения
1 | Прокладка трубопровода из полипропиленовых труб Æ20x1.9мм с гидравлическим испытанием | пгм | 385
2 | Прокладка трубопровода из полипропиленовых труб Æ25x2.3мм с гидравлическим испытанием | пгм | 55
3 | Прокладка трубопровода из полипропиленовых труб32x3.0мм с гидравлическим испытанием | пгм | 62
4 | Клапана Æ 15мм | ед | 63
5 | Клапана Æ 20мм | ед | 8
6 | Установка водонагревателей типа "Аристон" N=1.5кВт/ч V=80л | ед | 1
7 | Установка водонагревателей типа "Аристон" N=1.2кВт/ч, V=50л | ед | 6
8 | Установка кранов-смесителей на умывальники | ед | 21
9 | Установка кранов-смесителей в душевых кабинах | ед | 7
10 | Установка кранов-смесителей на кухонные мойки | ед | 9
11 | Установка противопожарного клапана Æ 50мм /вкючая шланг -20м, шкаф/ | к-т | 6
12 | Фиттинги /различные/ | ед | 220
13 | Покраска стальных труб антикоррозионной краской в 2 слоя 2 | м2 | 16
| Итого % |  |  |  |  | 0.9142%
N1-6 Внутренняя сеть канализации
1 | Прокладка трубопровода из поливинилхлоридных канализационных труб Æ100мм, с гидравлическим испытанием | пгм | 185
2 | Прокладка трубопровода из поливинилхлоридных канализационных труб Æ50мм, с гидравлическим испытанием | пгм | 142
3 | Установка керамических унитазов с низкими бачками /детские/ | ед | 16
4 | Установка керамических унитазов с низкими бачками | ед | 7
5 | Установка керамических раковин с сифонами | ед | 5
6 | Установка керамических раковин с сифонами /детские/ | ед | 16
7 | Установка кухонной мойки с сифоном | ед | 9
8 | Установка кухонной мойки / из нержавеющего металла/ с сифоном | ед | 1
9 | Установка душевой кабины с подддоном | ед | 7
10 | Установка стоков Æ 50мм | ед | 8
11 | Неподвижная ручка из нержавеющего металла | ед | 6
12 | Подвижная ручка из нержавеющего металла | ед | 3
Изогнутые части для поливинилхлоридных труб
1 | Переходник Æ 100x50мм | ед | 18
2 | Тройник 90ú Æ 50x50мм | ед | 21
3 | Тройник 90ú Æ 100x100мм | ед | 35
4 | Уголок 90ú Æ 50мм | ед | 40
5 | Уголок 90ú Æ 100мм | ед | 42
6 | Контроллер Æ 50мм | ед | 2
7 | Контроллер Æ 100мм | ед | 7
8 | Четврник 90ú Æ 50x50мм | ед | 1
9 | Четверник 90ú Æ100x100мм | ед | 2
| Итого % |  |  |  |  | 1.927%
N1-7 Внутреннее электроснабжение
1 | Установка металлического входного распределительного шкафа размерами 1200x600x250мм | ед | 1
2 | Установка металлического распределительного шкафа на кухне размерами 600x600x250мм | ед | 1
3 | Установка входного распределительного шкафа ВРУ8504 - 250 | ед | 1
4 | Установка распределительных щитов на 18 модулей | ед | 5
5 | Установка распределительных щитов на 36 модулей | ед | 1
6 | Автоматический выключатель трехфазный на 200А | ед | 1
7 | Автоматический выключатель трехфазный на 125А | ед | 1
8 | Автоматический выключатель трехфазный на 100А | ед | 1
9 | Автоматический выключатель трехфазный на 50А | ед | 3
10 | Автоматический выключатель трехфазный на 40А | ед | 4
11 | Автоматический выключатель трехфазный на 32А | ед | 6
12 | Автоматический выключатель трехфазный на25А | ед | 2
13 | Автоматический выключатель трехфазный на 16А | ед | 2
14 | Автоматический выключатель однофазный на 25А | ед | 6
15 | Автоматический выключатель однофазный 20А | ед | 11
16 | Автоматический выключатель однофазный 16А | ед | 28
17 | Автоматический выключатель однофазный 10А | ед | 13
18 | Защитное устройство трехфазное УЗО-125 | ед | 1
19 | Защитное устройство однофазное УЗО-32 | ед | 3
20 | Защитное устройство однофазное УЗО-25 | ед | 6
21 | Прокладка медножильного кабеля ВВГсечением НГ -0.66 5x35мм2 /несгораемого/ | пгм | 25
22 | Прокладка медножильного кабеля ВВГсечением НГ-0.66 5x10мм2 /несгораемого/ | пгм | 295
23 | Прокладка медножильного кабеля ВВГсечением ВВГНГ-0.66 5x6мм2 /несгораемого/ | пгм | 15
24 | Прокладка медножильного кабеля ВВГсечением ВВГНГ-0.66 3x2.5мм2 /несгораемого/ | пгм | 145
25 | Прокладка медножильного кабеля ВВГсечением ВВГНГ-0.66 3x1.5мм2 /несгораемого/ | пгм | 5
26 | Прокладка провода ПВс сечением -0.38 3x4мм2 | пгм | 10
27 | Прокладка провода ПВс сечением-0.38 3x2.5мм2 | пгм | 40
28 | Прокладка провода ПВс сечением-0.38 3x1.5мм2 | пгм | 445
29 | Саморегулирующийся кабель для подогрева водостока 20 Вт/м | пгм | 395
30 | Несгораемый пластмассовый кожух 100x50мм | пгм | 110
31 | Труба металлическая Æ 32x2мм | пгм | 12
32 | Труба гофрированная огнеупорная Æ 32мм | пгм | 6
33 | Труба гофрированная огнеупорная Æ 25мм | пгм | 14
34 | Слоеная сталь 40x4мм | пгм | 35
35 | Угловая сталь 50x50x5м, L=2.5м | ед | 6
36 | Проработка грунта категории III вручную | м3 | 7.4
37 | Обратная засыпка грунта вручную, с трамбовкой | м3 | 7.4
| Итого % |  |  |  |  | 3.758%
N1-8 Внутреннее освещение
1 | Установка светильников типа ЛЕД мощностью 36Вт, IP 20/40, 4000K 600x600мм | ед | 128
2 | Установка светильников типа ЛЕД мощностью 36Вт, IP 20/40, 4000K 600x600мм с автономным аккумулятором, рассчитанным на 2 часа работы /аварийный/ | ед | 9
3 | Установка светильников типа ЛЕД мощностью 36Вт,1200x150мм | ед | 22
4 | Установка светильников типа ЛЕД мощностью 36Вт /герметичные/, 1200x150мм | ед | 8
5 | Установка светильников типа ЛЕД мощностью 25Вт, диаметром 250мм | ед | 24
6 | Установка настенных светильников типа ЛЕД мощностью 25Вт, диаметром 250мм | ед | 6
7 | Установка наружных светильников типа ЛЕД мощностью 25Вт, диаметром 250мм | ед | 14
8 | Установка светильников типа ЛЕД в санузлах, мощностью 11 Вт | ед | 68
9 | Установка розеток | ед | 20
10 | Установка розеток с заземлением | ед | 25
11 | Установка двуклавишных выключателей, 250В, 10А | ед | 27
12 | Установка одноклавишных выключателей, 250В, 10А | ед | 53
13 | Коробки для монтажа розеток и выключателей | ед | 125
14 | Коробки разветвления | ед | 46
15 | Проклакда провода сечением ПВс сечением -0.38 3x2.5м2 | пгм | 1050
16 | Проклакда провода сечением ПВс сечением -0.38 3x1.5м2 | пгм | 1265
17 | Труба гофрированная огнеупорная Æ 15мм | пгм | 170
| Итого % |  |  |  |  | 2.743%
N1-9 Противопожарные и защитно-сигнальные системы
1 | Контрольная панель со встроенным пультом управления и аккумулятором | ед | 1
2 | Адресный датчик дыма | ед | 74
3 | Адресный подвижной датчик | ед | 28
4 | î³·Ý³åÇ Ó»éùÇ Ïá×³Ï | ед | 4
5 | Светозвуковая сирена | ед | 2
6 | Кабель CV4U сечением 4x0.22мм2 | пгм | 1320
7 | Кабель медножильный ВРГ сечением-66В 3x1мм2 | пгм | 10
8 | Огнетушитель | ед | 8
9 | Противопожарный шкаф | к-т | 2
10 | Аварийный фонарь LED с автономным питанием | к-т | 6
11 | Проделка в стенах отверстий до 200 мм | ед | 15
12 | Проделка в стенах отверстий 200-500мм | ед | 20
13 | Короб 20x40мм | пгм | 150
14 | Короб15x15мм | пгм | 200
15 | Хомут ККС3x100 | ед | 400
16 | Губкая труба Æ 16мм | пгм | 30
17 | Гибкая труба Æ 32мм | пгм | 3
18 | Кабель 2x1мм | пгм | 150
| Итого % |  |  |  |  | 0.7548%
N1-10 Система видеонаблюдения
1 | Цифровое видеозаписывающее устройство DVR | ед | 1
2 | Наружная камера - 20м | ед | 10
3 | Источник бесперебойного питания UPS-1000VA | ед | 1
5 | Монитор 32°" | ед | 1
6 | Кабель цифровой камеры | пгм | 420
7 | Проделка в стенах отверстий до 200мм | ед | 5
8 | Проделка в стенах отверстий 200-500мм | ед | 10
9 | Короб 20x40мм | пгм | 50
10 | Короб 12x12мм | пгм | 70
11 | Гибкая металлическая труба Æ 16мм | пгм | 25
12 | Гибкая труба Æ 32мм | пгм | 20
13 | Хомут ККС3x100 | ед | 100
| Итого % |  |  |  |  | 0.2952%
Наружное освещение
1 | Декоративный столб освещения с двумя фонарями | к-т | 16
2 | Автомат с реле времени, самовыключающийся | ед | 1
3 | Автоматический выключатель однофазный, на 10А | ед | 1
4 | Проработка грунта категории III экскаватором, с боковой засыпкой | м3 | 40
5 | Проработка грунта категории III вручную | м3 | 3
6 | Обратная засыпка грунта вручную, с трамбовкой | м3 | 40
7 | Трамбовка грунта | м3 | 40
8 | Обратная засыпка грунта вручную, с трамбовкой | м3 | 3
9 | Прокладка медножильного кабеля с ВВГс поливинилпластиковым изолятором, сечением НГ-1.0 3x6мм2 /несгораемого/ | пгм | 235
10 | Гофрированная труба Æ 40мм | пгм | 205
| Итого % |  |  |  |  | 1.439%
N7 Работы по благоустройству
Работы по демонтажу
1 | Демонтаж каменных стен | м3 | 16
2 | Погрузка имеющегося на территории строительного мусора на самосвалы | м3 | 3.5
3 | Транспортировка строительного мусора на 2 км | т | 34
| Итого % |  |  |  |  | 0.147%
Демонтажные и подготовительные работы
1 | Демонтаж бетонных основ и элементов на территории | м3 | 27.4
2 | Демонтаж металлических элементов | т | 0.48
3 | Очистка металлических фрагментов электроподстанции от краски, удаление ржавчины | м2 | 12.7
4 | Погрузка имеющегося на территории строительного мусора на самосвалы | м3 | 4.8333
5 | Транспортировка строительного мусора на 2 км | т | 44.96
| Итого % |  |  |  |  | 0.3349%
Земляные работы
1 | Проработка грунта категорри III экскаватором с боковой засыпкой | м3 | 48.83
2 | Проработка грунтового слоя вручную, для дорог и покрытий из плит | м3 | 5.31
3 | Разбивка грунта, удаление на расстояние до 250 м, разброс и разравнивание | м3 | 297.038
4 | Проработка растительного слоя почвы экскаватором, погрузка на самосвалы | м3 | 106.48
5 | Подвоз дерна и красного песка / 2км | ï | 191.664
6 | Разравнивание привезенного растительного слоя почвы с 20%-ной примесью красного песка вручную | м2 | 886.8
7 | Стоимость красного песка | м3 | 26.62
8 | Удаление излишков грунта на 2 км | т | 53.64
| Итого % |  |  |  |  | 0.6559%
Строительные работы
1 | Трамбовка грунта гравием h=150м | м2 | 539.2
2 | Устройство слоя из сухой цементно-песчаной смеси H=6см, под бетонные плиты | м3 | 32.352
3 | Устройство покрытия из декоративной бетоннойплитки h=60мм | м2 | 431.36
4 | Устройство покрытия из декоративной цветной бетонной плитки h=60мм | м2 | 107.84
5 | Устройство щебеночного слоя / в пропорциях 20-40ммÇ/ h=150мм, пропитанного битумной пастой | м2 | 348
6 | Изготовление армированной бетонной плиты из бетона класса B15 | м3 | 40.6
7 | Установка арматурной сетки | т | 1.015
8 | Стоимость арматурной сетки Æ 5BpI с ячеей 150x150мм | м2 | 507.5
9 | Облицовка площадки и плиточной поверхности базальтовыми плитами толщиной 30мм /шлифованными/ | м2 | 348
10 | Установка бетоных бордюров размерами 200x80мм | пгм | 437.8
11 | Установка бетоных бордюров размерами 3001580мм | пгм | 44.1
12 | Бетон B15 для бетонных оснований бордюров | м3 | 57.7
13 | Устройство щебеночного слоя под асфальтовое покрытие толщиной 15см | м2 | 47.2
14 | Устройство покрытия из крупнозернистого асфальтобетона толщиной 5см | м2 | 47.2
15 | Устройство покрытия из мелкозернистого асфальтобетона толщиной 4см | м2 | 47.2
16 | Покраска металлических элементов электроподстанции масляной краской в 2 слоя | м2 | 12.7
17 | Штукатурка стен ц/п раствором, на металлической сетке | м2 | 124.9
18 | Стоимость металлической сетки Æ 3BpI с ячеей 100x100мм | м2 | 124.9
19 | Покраска стен фасадной краской, мазковым нанесением | м2 | 124.9
20 | То же самое - роспись | м2 | 124.9
| Итого % |  |  |  |  | 9.965%
Сооружение металлического ограждения L=116.0 пгм
1 | Изготовление ограждения | т | 5.3558
2 | Труба прямоугольного сечения 60x40x3мм | кг | 968.01
3 | Труба прямоугольного сечения 40x40x3мм | кг | 756.34
4 | Труба квадратного сечения 20x20x2.5мм | кг | 2072.91
5 | Труба квадратного сечения60x60x5мм | кг | 1493.89
6 | Металлический лист ―150x150x6мм | кг | 64.66
7 | Петли | пара | 10
8 | Замки | ед | 5
9 | Арматура Æ12A500C | кг | 109.8
10 | Проработка траншеи вручную | м3 | 30.5
11 | Щебеночный слой | м3 | 1.83
12 | Бетон класса B12.5 /бетонирование стоек/ | м3 | 9.76
13 | Обратная засыпка грунта с трамбовкой | м3 | 18.91
14 | Покраска металлического ограждения масляной краской в 2 слоя | т | 5.3558
| Итого % |  |  |  |  | 2.093%
Стена из туфа
1 | Сооружение стен из туфового камня правильной формы b=20см | м3 | 6.8
2 | Изготовление монолитных ж/б рамок-прихваток из бетона класса B15 | м3 | 4.06
3 | Арматура Æ 12A500C | т | 0.03788
4 | Арматура Æ 6AI | т | 0.01156
5 | Арматура Æ 6AI сетка §С-1, С-2¦ | т | 0.00362
6 | Проработка грунта категории III вручную | м3 | 8
7 | Обратная засыпка грунта с трамбовкой | м3 | 4.8
8 | Устройство щебеночного слоя h=10см | м3 | 0.42
9 | Штукатурка стен ц/п раствором, на металлической сетке | м2 | 21
10 | Стоимость металлической сетки Æ 3BpI с ячеей 100x100мм | м2 | 21
11 | Доски для стыков 50x200x1600мм | м2 | 0.032
| Итого % |  |  |  |  | 0.3763%
Устройство песочницы Навес
1 | Изготовление металлического каркаса песочницы | т | 0.81705
2 | Труба круглого сечения ö325x4мм | кг | 25.34
3 | Металлический лист — толщиной 4мм. | кг | 2.48
4 | "[" 8 П-образных балок | кг | 100.39
5 | Металлический угольник L25x25x3мм | кг | 55.65
6 | Слоеная лента— 50x4мм | кг | 0.93
7 | Труба круглого сеченияö273x4мм | кг | 98.46
8 | Металлическое жестяное покрытие — толщиной 4 мм | кг | 533.8
9 | Покраска металлических элементов масляной краской в 2 слоя | т | 0.81705
10 | Устройство предварительного бетонного слоя из бетона класса B7.5 | м3 | 0.1
11 | Устройство основания из бетона класса B20 | м3 | 0.51
12 | Арматура Æ 8A500c | кг | 11.44
13 | Арматура Æ 6AcI | кг | 4.32
| Итого % |  |  |  |  | 0.3887%
Дно песочницы
1 | Устройство предварительного щебеночного слоя толщиной 100мм | м3 | 1.4
2 | Укладка бетонных бордюров размерами 200x80мм | пгм | 14.4
3 | Устройство подложного слоя бетоном класса B7.5 | м3 | 0.72
4 | Устройство разравнивающего цементно-песчаного слоя h=50мм | м2 | 0.71
5 | Укладка слоя из синего песка | м3 | 2.3
| Итого % |  |  |  |  | 0.05541%
Беседки и детские игровые приспособления
1 | Приобретение /изготовление/ и установка новой беседки с металлическим столом, размерами 4х9 м | ед | 6
2 | Приобретение /изготовление/ и установка новой беседки , размерами 3х4 м | ед | 1
3 | Новое детское игровое приспособление §4-х местное крутящееся игровое приспособление¦ - приобретение /изготовление/ и установка | ед | 6
4 | Комплект новых детских игровых приспособлений §качели и салазки¦- приобретение /изготовление/ и установка | ед | 6
5 | Новое детское игровое приспособление§Горизонтальные качели¦- приобретение /изготовление/ и установка | ед | 6
6 | Приобретение /изготовление/ и установка скамеек | ед | 11
7 | Приобретение /изготовление/ и установка металлических мусоросборников | ед | 8
| Итого % |  |  |  |  | 8.581%
| Итого |  |  |  | 172873.0975
| НДС 20% |  |  |  | 34574.6195
| Итого |  |  |  | 207447.7171 | 94.69%
Оборудование
1 | Установка настенного водонагревательного котла N=100кВт Q=86000кк/ч | к-т | 2
2 | мУстановка циркулярной помпы G=13.0Ù3/ч, N=1.5кВт H=8.5м, с электромотором | ед | 2
3 | Установка фильтра100-200 | к-т | 1
4 | Установка распределительных гребенок Æ 150мм, L=500мм | ед | 2
5 | Электромагмнитный прибор обработки воды AMO-25-Y4 | ед | 1
6 | Установка питающей помпы G=4,0м3/ч, N=0.37кВт, H=12.0м, с электромотором | ед | 1
7 | Установка расширительного бака V=100л | ед | 1
8 | Установка промежуточной циркулярной помпы G=1200л/мин, N=2.2кВт H=18.5м, с электромотором | ед | 1
9 | Рекуперационная система впуска и выпуска воздуха Вп-135м3/ч, Вып-125м3/ч | ед | 21
10 | Рекуперационная система впуска и выпуска воздуха Вп-115м3/ч, Вып-105м3/ч | ед | 2
11 | Потолочный воздуховодL=920, N=0.075кВт/ч | ед | 1
12 | Канальный воздуховод L=1250, N=0.2кВт/ч | ед | 1
13 | Осевой воздухвюовод N=0.02кВт/ч | ед | 17
14 | Установка водонагревателей типа "Аристон" N=1.5кВт/ч, V=80л | ед | 1
15 | Установка водонагревателей типа "Аристон N=1.2кВт/ч, V=50л | ед | 6
16 | Установка входного распределительного шкафа ВРУ8504 - 250 | ед | 1
17 | Установка распределительного щита на 18 модулей | ед | 5
18 | Установка распределительного щита на 36 модулей | ед | 1
19 | Автоматический выключатель трехфазный на 200А | ед | 1
20 | Автоматический выключатель трехфазный на 125А | ед | 1
21 | Автоматический выключатель трехфазный на 100А | ед | 1
22 | Автоматический выключатель трехфазный на 50А | ед | 3
23 | Автоматический выключатель трехфазный на 40А | ед | 4
24 | Автоматический выключатель трехфазный на 32А | ед | 6
25 | Автоматический выключатель трехфазный на25А | ед | 2
26 | Автоматический выключатель трехфазный на 16А | ед | 2
27 | Автоматический выключатель однофазный на 25А | ед | 6
28 | Автоматический выключатель однофазный 20А | ед | 11
29 | Автоматический выключатель однофазный 16А | ед | 28
30 | Автоматический выключатель однофазный 10А | ед | 13
31 | Защитное устройство трехфазное УЗО-125 | ед | 1
32 | Защитное устройство однофазное УЗО-32 | ед | 3
33 | Защитное устройство однофазное УЗО-25 | ед | 6
34 | Контрольная панель со встроенным прибором управления и аккумулятором | ед | 1
35 | Телефонный узел | ед | 1
36 | Дымовой адресный датчик | ед | 74
37 | Подвижной адресный датчик | ед | 28
38 | Ручная кнопка тревоги | ед | 4
39 | Светозвуковая сирена | ед | 2
40 | Цифровое записывающее устройство DVR | ед | 1
41 | Наружная камера - 20м | ед | 10
42 | Жесткий диск, 2TB | ед | 2
43 | Монитор 32°" | ед | 1
44 | Автомат с реле времени, самовыключающийся | ед | 1
45 | Автоматический выключатель однофазный на 10А | ед | 1
| Итого % |  |  |  | 0 | 5.31%
| Итого |  |  |  | 9693.4692
| НДС 20% |  |  |  | 1938.6938
| Итого |  |  |  | 11632.1631
| Всего |  |  |  | 219079.8801 | 100%