## SH caval
РАБОТЫ ПО КАПИТАЛЬНОМУ РЕМОНТУ ЗДАНИЯ ДЕТСКОГО САДА СЕЛА ЗОВК ОБЩИНЫ ДЖРВЕЖ КОТАЙКСКОГО МАРЗА РА
1-й этап
Ведомость объемов-смета
NN | Наименование работ | ед/изм | Объем | Стоимость за единицу | Итого | Итого стоимость /процентов/ %
1 | 2 | 3 | 4 | 5 | 6 | 7
N1-1 работы по ремонту крыши
Работы по демотажу и слому
1 | тДемонтаж волнистого жестяного покрытия крыши | м2 | 231.8
2 | Демонтаж асбошиферного покрытия крыши | м2 | 274.3
3 | Демонтаж монтажного жестяного покрытия крыши | м2 | 110.8
4 | Демонтаж деревянных несущих конструкций крыши /из которых 1.64 м3- с последующим использованием/ | м3 | 17.5
5 | Удаление слоя шлаков | м3 | 63.3
6 | Удаление цементно-песчаного слоя толщиной 50мм | м2 | 421
7 | Сбор, погрузка и транспортировка на 2 км строительного мусора | т | 125
| ÀÝ¹³Ù»ÝÁ % |  |  |  |  | 0.8585%
Строительные работы
1 | Изготовление покрытия крыши из оцинкованной профилированной жести ց d=0.55мм /КП-21-0.55/ | м2 | 523.06
2 | Сооружение водосточной трубы из гладкой оцинкованной жести d=0.55, b=1250мм | пог.м | 106
3 | Устройство гребня (верхушки) крыши из гладкой оцинкованной жести d=0.55мм /B=600мм, L=92,0м/ | м2 | 55.2
4 | Укладка труб водоотведения из цветной оцинкованной жести с заводским лакокрасочным покрытием Փ100мм, h=3.5-6.4м, включая сточные воронки и колена | к-т | 9
5 | Устройство бортов из гладкой оцинкованной жести d=0.55мм | м2 | 74.2
6 | Гладкая оцинкованная жесть для монтажа крыши d=0.55мм | м2 | 43.8
7 | Изготовление глухих окон со ставнями | шт | 2
8 | Покраска ставней масляной краской улучшенного качества в 2 слоя | м | 3.32
9 | Петли и ручки-задвижки ставней | к-т | 2
10 | Облицовка глухих окон гладкой оцинкованной жестью d=0.55мм, S=2x4м2 | м2 | 8
11 | Замена досок гребня, обрешетки и бокового дощатого настила | м3 | 8.73
12 | Обрешетка 50x50мм | м3 | 2.25
13 | Боковой дощатый настил 30x150мм | м3 | 2.78
14 | Доска гребня 50x200мм | м3 | 3.7
15 | Сооружение деревянных конструкций /стропильные опоры, стойки, скосы и т.д./ | м3 | 9.92
16 | Переустановка деревянных конструкций /имеющимися материалами/ | м3 | 1.3
17 | Крепление стропильных опор металлической проволокой Փ 2x4мм к парапету либо к заранее установленным на плитах перекрытия анкерам | кг | 20
18 | Противопожарная защита деревянных конструкций | м3 | 11.22
19 | Противопожарная защита обрешетки и дощатого настила | м2 | 655.56
20 | Обработка деревянных конструкций антисептическим составом | м3 | 31.22
21 | Обработка обрешетки и дощатого настила антисептическим составом | м2 | 655.56
22 | Установка снегоулавливателя | пог.м | 87
23 | Снегоулавливатель 1500мм | шт | 58
24 | Сооружение металического решетчатого ограждения | пог.м | 106
25 | Арматура Փ 10AI | т | 0.26128
26 | Стальной прокат (листы) —6x40мм | т | 0.49926
27 | Сварочные работы | мест | 212
28 | Болты | шт | 708
29 | Покраска металлической решетки-граждения в 2 слоя | м2 | 63.6
30 | Бетонный поясок
31 | Изготовление монилотного ж/б пояска из бетона класса B15 | м3 | 1.62
32 | Арматура Փ 12A500C | т | 0.00805
33 | Проволочная арматура для привязки Փ 6AI | т | 0.00297
34 | Сеть 150x150 арматура Փ 6AI | т | 0.0302
35 | бетонирование отверстий Փ 20мм, L=150мм | шт | 23
36 | Заливка отверстий полимерно-цементным раствором | м3 | 0.001
| ÀÝ¹³Ù»ÝÁ % |  |  |  |  | 8.497%
Вентиляционные блоки
1 | Сооружение перегородок из легких бетонных блоков толщиной 10см | м2 | 36.5
2 | Армирование кладки перегородок | т | 0.026
3 | Арматура Փ10A500C | т | 0.014
4 | Арматура Փ 6AI | т | 0.012
5 | Заливка полостей блоков легким бетоном класса B7.5 | м3 | 0.22
| ÀÝ¹³Ù»ÝÁ % |  |  |  |  | 0.1093%
Сооружение колпаков вентиляционных блоков /2 единицы/ 400x600м, /2 единицы/ 800x1000мм
1 | Устройство металлического каркаса/металлический уголок L30x30x3мм | т | 0.02624
2 | Покраска металлоконструкций в 2 слоя | м2 | 1.2
3 | Дюбеля M10x110 | шт | 16
4 | Бетонирование отверстий Փ10мм, L=100мм | шт | 16
5 | Установка колпаков воздуховода из гладкой оцинкованной жести d=0.55мм | м2 | 2.1
| ÀÝ¹³Ù»ÝÁ % |  |  |  |  | 0.02968%
Пол чердака
1 | устройство разравнивающего цементно-песчаного слоя h=20мм | м2 | 851
2 | Изготовление пароизоляционного слоя из 1 слоя изогама толщиной 4мм. | м2 | 436.8
3 | Устроиство термоизоляционного слоя из шлака толщиной 150мм | м3 | 63.8
4 | Устройство цементно-песчаного разравнивающего слоя h=30мм | м2 | 425.5
5 | Установка дверцы глухого металлопластикового люка /включая оснастку и замки/ | м2 | 0.49
| ÀÝ¹³Ù»ÝÁ % |  |  |  |  | 2.117%
N1-2 Строительные работы
Работы по демотажу и слому
1 | Демонтаж МДФ-плит напольного покрытия вместе с плинтусами | м2 | 335.2
2 | Демонтаж деревянных покрытий пола | м2 | 335.2
3 | Демонтаж полов из керамической плитки | м2 | 45.8
4 | Демонтаж цементно-песчаного разравнивающего слоя толщиной в 50см | м2 | 395.5
5 | Демонтаж бетонного слоя | м3 | 18.7
6 | Демонтаж шлакобетонного слоя | м3 | 14.3
7 | Демонтаж плит ж/бетонного перекрытия | м3 | 3.2
8 | Удаление алебастровой штукатурки с потолков | м2 | 358
9 | Удаление алебастровой штукатурки со стен и откосов | м2 | 586.7
10 | Демонтаж перегородок толщиной в 10 см | м2 | 188.4
11 | Демонтаж перегородок толщиной в 20 см | м3 | 1.2
12 | Проделка и расширение проемов в стенах из туфа b=20-25см | м3 | 1.1
13 | Проделка и расширение проемов в стенах из туфа b=55-60см | м3 | 5.3
14 | Проделка и расширение проемов в ж/бетонных основах b=50-55см | м3 | 8.8
15 | Демонтаж деревянных дверей | м2 | 35.4
16 | Демонтаж деревянных окон с подоконниками | м2 | 51.3
17 | Демонтаж металлических дверей | м2 | 3.8
18 | Демонтаж трубы дымохода прежней котельной вместе со встроенными крепежными деталями, d 630мм, L=14.0м | т | 1.75
19 | Демонтжа ж/бетонноого основания трубы | м3 | 4.2
20 | Демонтаж ж/бетонных лестниц на входе | м3 | 3.8
21 | Проработка грунтов III категории вручную | м3 | 633
22 | Обратная засыпка грунта, с трамбовкой | м3 | 361
23 | Выемка грунтаа, транспортировка на 250м, раскладка и разравнивание | м3 | 272
24 | Сбор, погрузка и транспортировка на 2 км строительного мусора | т | 225
| ÀÝ¹³Ù»ÝÁ % |  |  |  |  | 5.189%
Ж/б конструкции
1 | Иззготовление монолитной ж/б плиты из бетона класса B12.5 на отметке -3.030 | м3 | 16.7
2 | Арматура Փ 8A500c | т | 0.7341
3 | Укладка слоя-подушки толщиной 150мм из базальтового щебня | м3 | 25.1
4 | Иззготовление монолитной ж/б плиты из бетона класса B12.5 на отметке 0.000 | м3 | 15.2
5 | Арматура Փ18A500C | т | 0.1934
6 | Арматура Փ 10A500C | т | 0.0962
7 | Арматура Փ 8A500c | т | 0.9199
8 | Арматура Փ 8AcI | т | 0.0899
9 | Арматура Փ 6AcI | т | 0.7006
10 | Иззготовление монолитной ж/б плиты из бетона класса B12.5 на отметке +3.120 | м3 | 33.5
11 | Арматура Փ 12A500C | т | 0.4723
12 | Арматура Փ 6AcI | т | 1.9496
| ÀÝ¹³Ù»ÝÁ % |  |  |  |  | 5.303%
Ж/б рамка "Р-1" /2 единицы/
1 | Изготовление монолитных ж/б столбов из бетона класса B20 | м3 | 6.2
2 | Арматура Փ 20A500C | т | 0.4056
3 | Арматура Փ 8AcI | т | 0.2238
4 | Установка встраиваемых элементов | т | 0.0302
5 | Стальной прокат (лист) ▬ 16x100 | т | 0.0302
6 | Изготовление монолитных ж/бетонных закладок из бетона класса B20 | м3 | 7
7 | Арматура Փ18A500C | т | 0.7608
8 | Арматура Փ 8AcI | т | 0.387
9 | Установка встраиваемых элементов | т | 0.0704
10 | Стальной прокат (лист) ▬ 14x100 | т | 0.0704
11 | Устройство подготовительного бетонного слоя из бетона класса B7.5 толщиной в 100мм | м3 | 2.4
12 | Изготовление монолитных ж/бетонных балок из бетона класса B20 | м3 | 6.8
13 | Арматура Փ 16A500C | т | 0.3006
14 | Арматура Փ 8AcI | т | 0.2584
| ÀÝ¹³Ù»ÝÁ % |  |  |  |  | 2.356%
Ж/б рамка "Р-2" /1 единица/
1 | Изготовление монолитных ж/б столбов из бетона класса B20 | м3 | 1.6
2 | Арматура Փ 20A500C | т | 0.1132
3 | Арматура Փ 8AcI | т | 0.057
4 | Установка встраиваемых элементов | т | 0.0151
5 | Стальной прокат (лист) ▬ 16x100 | т | 0.0151
6 | Изготовление монолитных ж/бетонных балок из бетона класса B20 | м3 | 1.7
7 | Арматура Փ 18A500C | т | 0.1902
8 | Арматура Փ 8AcI | т | 0.0967
9 | Установка встраиваемых элементов | т | 0.0176
10 | Стальной прокат (лист) ▬ 14x100 | т | 0.0176
11 | Устройство подготовительного бетонного слоя из бетона класса B7.5 толщиной в 100мм | м3 | 1.2
12 | Изготовление монолитных несущих ж/бетонных балок из бетона класса B20 | м3 | 3.4
13 | Арматура Փ 16A500C | т | 0.1503
14 | Арматура Փ 8AcI | т | 0.1292
| ÀÝ¹³Ù»ÝÁ % |  |  |  |  | 0.7654%
Ж/б рамка "Р-3" /1 единица/
1 | Изготовление монолитных ж/бетонных балок из бетона класса B20 | м3 | 1.6
2 | Арматура Փ 20A500C | т | 0.1132
3 | Арматура Փ 8AcI | т | 0.057
4 | Установка встраиваемых элементов | т | 0.0151
5 | Стальной прокат (лист) ▬ 16x100 | т | 0.0151
6 | Изготовление монолитных ж/бетонных закладок из бетона класса B20 | м3 | 1.7
7 | Арматура Փ 18A500C | т | 0.1822
8 | Арматура Փ 8AcI | т | 0.0944
9 | Установка встраиваемых элементов | т | 0.0176
10 | Стальной прокат (лист) ▬ 14x100 | т | 0.0176
11 | Устройство подготовительного бетонного слоя из бетона класса B7.5 толщиной в 100мм | м3 | 1.2
12 | Изготовление монолитных несущих ж/бетонных балок из бетона класса B20 | м3 | 3.4
13 | Арматура Փ 16A500C | т | 0.1503
14 | Арматура Փ 8AcI | т | 0.1292
| ÀÝ¹³Ù»ÝÁ % |  |  |  |  | 0.762%
Укрепление наружных и внутренних стен
1 | Заливка сквозных отверстий в стенах Փ 9мм, L=500мм | шт | 1700
2 | Заливка сквозных отверстий в перекрытиях Փ 13мм, L=220мм | шт | 1700
3 | Заливка отверстий полимерно-цементным раствором | м3 | 0.4
4 | Установка арматур для армирования стен | т | 8.9498
5 | Арматура Փ12A500C | т | 0.9504
6 | Арматура Փ10A500C | т | 2.7113
7 | Арматура Փ 8A500c | т | 2.175
8 | Арматурная сеть Փ 5B-I с ячеей 150x150мм | т | 3.1131
9 | Очистка поверхностей стен от пыли, промывка водяным раствором | м2 | 1500
10 | Торкретация стен под давлением толщиной в 50мм, легким бетоном класса B15 | м2 | 1500
11 | Торкретация стен под давлением толщиной в 50мм, легким бетоном класса B15 / с дополнительным вторым слоем в проемах и на угловых участках/ | м2 | 670
12 | Гидроизоляция основ изогамом в 1 слой | м2 | 90
| ÀÝ¹³Ù»ÝÁ % |  |  |  |  | 21.17%
Лестницы /Разрез 1-1/
1 | Изготовление монолитной ж/б лестничной клетки из бетона класса B20 | м3 | 1.4
2 | Арматура Փ 12A500C | т | 0.0936
3 | Арматура Փ8AcI | т | 0.0062
4 | Арматура Փ6AcI | т | 0.0351
5 | Устройство подготовительного бетонного слоя из бетона класса B7.5 толщиной в 100мм | м3 | 0.1
| ÀÝ¹³Ù»ÝÁ % |  |  |  |  | 0.1461%
/Разрез 2-2/
1 | Изготовление монолитной ж/б лестничной клетки из бетона класса B20 | м3 | 0.7
2 | Арматура Փ 12A500C | т | 0.0522
3 | Арматура Փ8AcI | т | 0.0266
| ÀÝ¹³Ù»ÝÁ % |  |  |  |  | 0.07545%
/Разрез 3-3/
1 | Устройство слоя-подушки из базальтового щебня толщиной 150мм | м3 | 1
2 | Изготовление монолитной ж/б лестничной клетки из бетона класса B20 | м3 | 0.9
3 | Арматура Փ6AcI | т | 0.0726
| ÀÝ¹³Ù»ÝÁ % |  |  |  |  | 0.09796%
Опорная стена лестницы /Разрез 4-4/
1 | Устройство опорной стены из бетона класса B20 | м3 | 3.3
| ÀÝ¹³Ù»ÝÁ % |  |  |  |  | 0.1672%
/Разрез5-5/
1 | Устройство слоя-подушки из базальтового щебня толщиной 150мм | м3 | 1.6
2 | Изготовление монолитной ж/б лестничной клетки из бетона класса B20 | м3 | 1.5
3 | Арматура Փ6AcI | т | 0.0578
| ÀÝ¹³Ù»ÝÁ % |  |  |  |  | 0.1417%
/Разрез 6-6/
1 | Изготовление монолитной ж/б лестничной клетки из бетона класса B20 | м3 | 2.7
2 | Арматура Փ 10A500C | т | 0.1298
3 | Арматура Փ6AcI | т | 0.0235
4 | Устройство подготовительного бетонного слоя из бетона класса B7.5 толщиной в 100мм | м3 | 0.5
| ÀÝ¹³Ù»ÝÁ % |  |  |  |  | 0.2723%
/Разрезы 7-7, 8-8/
1 | Устройство слоя-подушки из базальтового щебня толщиной 150мм | м3 | 1.5
2 | Изготовление монолитной ж/б лестничной клетки из бетона класса B20 | м3 | 1.4
3 | Арматура Փ6AcI | т | 0.0597
| ÀÝ¹³Ù»ÝÁ % |  |  |  |  | 0.1342%
Восстановление декоративных элементов
1 | Восстановление декоративных элементов фасада легким бетоном класса B15 | м3 | 6.7
2 | Анкерные штыри из арматуры Փ 10A500c, L=430мм, 185 единиц | кг | 49
3 | Заливка сквозных отверстий в стенах Փ 11мм, L=500мм | шт | 185
| ÀÝ¹³Ù»ÝÁ % |  |  |  |  | 0.4768%
Двери, перегородки b=20см
1 | Возведение наружных стен из легких бетонных блоков b=400мм толщиной b=200мм | м3 | 4.5
2 | Армирование кладки | т | 0.014625
3 | Арматура Փ 6AcI /сеть/ | т | 0.014625
4 | Установка встраиваемых элементов | т | 0.021375
5 | Стальной прокат (лист) ▬ 4x50 | т | 0.021375
6 | Дюбель M5 | шт | 45
7 | Заливка отверстий в стенах Փ 8мм, L=70мм | шт | 45
8 | Эластичный материал в прегородках | м2 | 1.8
9 | Изготовление монолитных ж/б брусьев-притолок из бетона класса B15 /b=20см/ | м3 | 1.536
10 | Арматура Փ 12A500C | т | 0.20352
11 | Арматура Փ 6AI | т | 0.06528
| ÀÝ¹³Ù»ÝÁ % |  |  |  |  | 0.2988%
b=20см
1 | устройство перегородок из легких бетонных блоков толщиной 200мм | м3 | 79.08
2 | Армирование кладки перегородок | т | 0.51402
3 | Арматура Ի 6AcI /сеть/ | т | 0.51402
4 | Установка встраиваемых элементов | т | 0.75126
5 | Стальной прокат 9лист) ▬ 4x50 | т | 0.75126
6 | Дюбеля M5 | шт | 1581.6
7 | Заливка отверстий в стенах Փ 8мм, L=70мм | шт | 1581.6
8 | Эластичный материал в прегородках | м2 | 63.264
9 | Изготовление монолитных ж/б брусьев-притолок из бетона класса B15 /b=20см/ | м3 | 1.22
10 | Арматура Փ 12A500C | т | 0.16165
11 | Арматура Փ 6AI | т | 0.05185
| ÀÝ¹³Ù»ÝÁ % |  |  |  |  | 2.543%
Устройство парапета из легких бетонных блоков толщиной 200мм
1 | Сооружение стены из легких бетонных блоков толщиной 20см | м3 | 8.56
2 | Армирование кладки | т | 0.43228
3 | Арматура Փ10A500C | т | 0.26536
4 | Арматура Փ 8AcI | т | 0.16692
5 | Заливка полостей блоков бетоном класса B20 | м3 | 4.28
| ÀÝ¹³Ù»ÝÁ % |  |  |  |  | 0.5064%
Устройство ж/бетонного пояска размерами 200x200мм
1 | Изготовление монолитного ж/б пояска из бетона класса B15 | м3 | 2.7
2 | Арматура Փ10A500C | т | 0.4185
3 | Арматура Փ 6AI | т | 0.0945
| ÀÝ¹³Ù»ÝÁ % |  |  |  |  | 0.321%
Окна
1 | Установка окон из металлопластиковых стеклопакетов /включая стеклопакет, ручку-замок, оснастку, покрасску,/ открывающихся | м2 | 41.8
2 | Установка окон из металлопластиковых стеклопакетов /включая стеклопакет, ручку-замок, оснастку, покрасску,/ не открывающихся | м2 | 18.1
3 | Ценовая разница между сложным замком и обычным | шт | 30
4 | Защитная сетка от насекомых | м2 | 43.4
5 | Установка подоконников | м2 | 59.9
6 | Стоимость белых пластмассовых подоконников B=350мм | пог.м | 46.2
7 | Установка базальтовых подоконников размерами 300x30мм | м2 | 15.3
| ÀÝ¹³Ù»ÝÁ % |  |  |  |  | 2.044%
Двери
1 | Установка металлопластиковых двурядных остекленных дверей /включая оснастку и замки/ | м2 | 13.08
2 | Установка металлопластиковых глухих дверей /включая оснастку и замки/ | м2 | 62.28
3 | Установка металлопластиковых двурядных остекленных фрамуг /включая стеклопакеты/, не открывающихся | м2 | 4.58
4 | Пластмассовые наличники | пог.м | 160
| ÀÝ¹³Ù»ÝÁ % |  |  |  |  | 2.571%
Металлопластиковые перегородки санузлов
1 | Установка металлопластиковых глухих дверей /включая оснастку, замки и покраску/ (санузел) | м2 | 11.7
2 | Установка глухих металлопластиковых перегородок, не открывающихся (санузел) | м2 | 16.56
3 | Сооружение металлического каркаса для крепления перегородок из окрашенных напылением труб размерами □50x50x3мм | т | 0.10094
| ÀÝ¹³Ù»ÝÁ % |  |  |  |  | 0.6847%
Полы
1 | устройство разравнивающего слоя из цементно-песчаного раствора толщиной 30мм | м2 | 499.6
2 | Устройство полов из пресс-гранита 400x400мм /не скользящего/ | м2 | 170.7
3 | Устрйство полов из керамической плитки | м2 | 47.3
4 | Устройство полов из ламината толщиной 12мм /включая поролон/ | м2 | 10.8
5 | Устройство винилового покрытия толщиной 2мм /вкючая саморазравнивающийся слой/ | м2 | 285.1
6 | Облицовка площадок лестничных клеток пресс-гранитнй плиткой /не скользящей/ | м2 | 2.9
7 | Облицовка лестничных пролетов пресс-гранитной плиткой /не скользящей/ | м2 | 10.7
8 | Укладка пресс-гранитных плинтусов h=80мм | пог.м | 202.4
9 | Укладка пресс-гранитных плинтусов h=80мм /лестничные клетки/ | пог.м | 13.9
10 | Укладка пластиковых плинтусов H=80мм | пог.м | 199.4
11 | Алюминиевые пороги дверей, окрашенные напылением | пог.м | 13
| ÀÝ¹³Ù»ÝÁ % |  |  |  |  | 4.636%
Внутренняя отделка
1 | Штукатурка стен алебастром улучшенного качества | м2 | 1177.5
2 | Штукатурка внутренних откосов и колонн алебастром | м2 | 151.1
3 | Штукатурка стен цементно-песчаным раствором | м2 | 250.6
4 | Штукатурка откосов и колонн цементно-песчаным раствором | м2 | 27
5 | Покраска стен, колонн и откосов латексной краской улучшенного качества, мазковым нанесением. | м2 | 1331
6 | Облицовка стен керамической (кафельной) плиткой H=2.5м | м2 | 240.5
7 | Ожлицовка стен керамической (кафельной) плиткой H=1.8м | м2 | 15
8 | Штукатурка потолков и балок алебастром улучшенного качества | м2 | 523.3
9 | Покраска потолков и балок латексной краской улучшенного качества, мазковым нанесением. | м2 | 508
10 | Изготовление подвесного потолка типа "Армстронг" на металлическом каркасе | м2 | 47.3
11 | Облицовочные уголки на угловых участках стен и на откосах | пог.м | 350
12 | Устройство термоизоляционного слоя на стыках из базальтовых волоконных плиток 50мм | м3 | 0.1
13 | Герметизация стыков 50мм полиуретановым герметиком с двух сторон | пог.м | 16
14 | Установка решетки ограждения из серебристых алюминиевых трубок,h=90см | пог.м | 17.7
| ÀÝ¹³Ù»ÝÁ % |  |  |  |  | 8.273%
Наружная отделка
1 | Штукатурка наружных стен цементно-песчаным раствором улучшенного качества,на металлической сетке | м2 | 287.6
2 | Стоимость металлической сетки Փ 3BpI с ячейкой 100x100мм | м2 | 287.6
3 | Штукатурка откосов и декоративных элементов цементно-песчаным раствором, с установкой металлической сетки | м2 | 129.4
4 | Стоимость металлической сетки Փ 3BpI с ячейкой 100x100мм | м2 | 129.4
5 | Покраска стен и откосов фасадной краской, мазковым нанесением | м2 | 417
6 | Облицовка основания стены шлифованной базальтовой плиткой толщиной 30 мм | м2 | 100.3
7 | Устройство накладок основания стен из шлифованной базальтовой плитки 150x50мм, L=88.5м | м2 | 13.275
8 | Оснастка стыков из гладкой оцинкованной компенсаторной жести d=0.55мм, b=300мм, L=7.5м | м2 | 2.25
9 | Установка и демонтаж строительных лесов для наружных работ Գ | 100 м2 | 3.56
| ÀÝ¹³Ù»ÝÁ % |  |  |  |  | 4.874%
Навес-1 /1 единица/
1 | Изготовление металлического каркаса для навеса | т | 0.092
2 | Изготовление металлического каркаса для навеса | т | 0.092
3 | Дюбель M10 | шт | 8
4 | Заливка отверстий в стенах Փ 10мм, L=150мм | шт | 8
5 | Изготовление покрытия навеса из заводской окрашенной металлочерепицы /0,5мм/, | м2 | 5.2
6 | Изготовление бортового пояска из гладкой цветной оцинкованной жести d=0.5мм /с декоративными элементами/ b=330мм | м2 | 0.957
7 | Покраска металлоконструкций в 2 слоя | м2 | 0.092
| ÀÝ¹³Ù»ÝÁ % |  |  |  |  | 0.08394%
Навес -2 /5 единиц/
1 | Изготовление металлического каркаса для навеса | т | 0.23
2 | Изготовление металлического каркаса для навеса | т | 0.23
3 | Дюбель M10 | шт | 30
4 | Заливка отверстий в стенах Փ 10мм, L=150мм | шт | 30
5 | Изготовление покрытия навеса из заводской окрашенной металлочерепицы /0,5мм/, | м2 | 13
6 | Изготовление бортового пояска из гладкой цветной оцинкованной жести d=0.5мм /с декоративными элементами/ b=330мм | м2 | 2.475
7 | Покраска металлоконструкций в 2 слоя | т | 0.23
| ÀÝ¹³Ù»ÝÁ % |  |  |  |  | 0.2135%
N1-3 Отопление
1 | Установка одноконтурной водонагревательной настенной колонки N=24кВт | к-т | 2
2 | Турбо дымоход | к-т | 2
3 | Турбо дымоход L=1000мм | к-т | 3
4 | Гидравлическая стрела Փ100мм, H=430м | шт | 1
5 | Установка расширительного бака V=35լ | шт | 1
6 | установка циркулярной помпы Q=1.8м3/ч, N=4 кВт H=9.2м, с электродвигателем | шт | 1
7 | Переходники помпы | к-т | 1
8 | Шаровый клапан Փ32мм /американка/ | шт | 5
9 | Шаровый клапан Փ20мм /американка/ | шт | 5
10 | Шаровый клапан Փ15мм /американка/ | шт | 2
11 | Установка обратных клапанов Փ32мм | шт | 1
12 | Установка обратных клапанов Փ15мм | шт | 2
13 | Клапан опорожнения Փ15мм | шт | 2
14 | Сетчатый фильтр Փ32мм | шт | 1
15 | Сетчатый фильтр Փ15мм | шт | 2
16 | Установка алюминиевых радиаторов отопления | эквм | 81.25
17 | Стоимость алюминиевых радиаторов отопления H=500мм | секция | 325
18 | Крюки-вешалки для отопительных устройств | шт | 108
19 | Впускные клапаны радиаторов Փ 15мм | шт | 36
20 | Обратные клапаны радиаторов Փ 15мм | шт | 36
21 | Монтажный комплект алюминиевого секционного радиатора | к-т | 36
22 | Прокладка трубопровода из полипропиленовых труб с алюминиевой прослойкой Փ 50x5.5мм с изоляцией и гидравлическим испытанием | пог.м | 63
23 | Прокладка трубопровода из полипропиленовых труб с алюминиевой прослойкой Փ 40x5.0мм с изоляцией и гидравлическим испытанием | пог.м | 72
24 | Прокладка трубопровода из полипропиленовых труб с алюминиевой прослойкой Փ 32x4.0мм с изоляцией и гидравлическим испытанием | пог.м | 75
25 | Прокладка трубопровода из полипропиленовых труб с алюминиевой прослойкой Փ 25x3.25мм с изоляцией и гидравлическим испытанием | пог.м | 74
26 | Прокладка трубопровода из полипропиленовых труб с алюминиевой прослойкой Փ 20x3.0мм с изоляцией и гидравлическим испытанием | пог.м | 130
27 | Декоративные части полипропиленовых труб /разные/ | шт | 560
28 | Крепления полипропиленовых труб Փ 50мм | шт | 140
29 | Крепления полипропиленовых труб Փ 40мм | шт | 170
30 | Крепления полипропиленовых труб Փ 32мм | шт | 176
31 | Крепления полипропиленовых труб Փ 25мм | шт | 174
32 | Крепления полипропиленовых труб Փ 20мм | шт | 130
33 | Проделка отверстия на стене Փ 150мм, L=750мм | шт | 1
34 | Проделка отверстия на стене Փ 80мм, L=750мм | шт | 7
35 | Проделка отверстия на стене Փ 50мм, L=750мм | шт | 1
36 | Проделка отверстий на перегородках Փ 80мм, L=200мм | шт | 6
37 | Проделка отверстий на перегородках Փ 50мм, L=200мм | шт | 7
38 | Проделка отверстий в полу Փ 32мм, L=300мм | шт | 2
39 | Проделка отверстий на наружной стене Փ 130мм, L=600мм | шт | 1
40 | Демонтаж бетонного слоя пола | м3 | 0.5
| ÀÝ¹³Ù»ÝÁ % |  |  |  |  | 3.447%
N1-4 Вентиляция
1 | Центробежный воздуховод L=1250м3/ч, H=150Па, N=0.25кВт/ч | шт | 1
2 | Канальный воздуховод L=1500м3/ч, H=140Па, N=0.13кВт/ч | шт | 1
3 | Канальный воздуховод L=800м3/ч, H=140Па, N=0.13кВт/ч | шт | 1
4 | Канальный воздуховод L=325м3/ч, H=110Па, N=0.13кВт/ч | шт | 2
5 | Канальный воздуховод L=250м3/ч, H=55Па, N=0.055кВт/ч | шт | 1
6 | Канальный воздуховод L=150м3/ч, H=30Па, N=0.03кВт/ч | шт | 1
7 | Канальный воздуховод L=100м3/ч, H=65Па, N=0.03кВт/ч | шт | 1
8 | Канальный воздуховод L=100м3/ч, H=35Па, N=0.03кВт/ч | шт | 1
9 | Электрический воздухонагреватель N=18 кВт/ч,трехфазный, с комплектом автоматики | к-т | 1
10 | Электрический воздухонагреватель N=10.5 кВт/ч,трехфазный, с комплектом автоматики | к-т | 1
11 | Температурный датчик воздуха | шт | 2
12 | Шумогаситель Փ 315мм | шт | 1
13 | Шумогаситель Փ 250 мм | шт | 1
14 | Шумогаситель 400х200 мм | шт | 1
15 | Вентилятор из оцинкованной жести /над электрической плитой кухни/ | шт | 1
16 | установка обратных клапанов Ф160 | шт | 2
17 | установка обратных клапанов Ф150 | шт | 1
18 | установка обратных клапанов Ф125 | шт | 1
19 | установка обратных клапанов Ф100 | шт | 2
20 | Установка регулятора скорости воздуха | шт | 9
21 | Прокладка воздуховода из оцжинкованной жести d=0.55мм | м2 | 150
22 | Термоизоляция воздуховодов самоклеющимся изолятором с покрытием из фольги | м2 | 55
23 | Металлические конструкции для монтажа воздуховодов | кг | 35
24 | Гибкая труба Փ 125мм | пог.м | 1
25 | Гибкая труба Փ 100мм | пог.м | 17
26 | Гибкие соединения воздуховодов Ф100 | шт | 2
27 | Гибкие соединения воздуховодов Ф125 | шт | 1
28 | Гибкие соединения воздуховодов Ф160 | шт | 3
29 | Гибкие соединения воздуховодов Ф200 | шт | 1
30 | Гибкие соединения воздуховодов Ф315 | шт | 2
31 | Сеть вывода воздуха с регулятором потока Ф125 | шт | 1
32 | Сеть вывода воздуха с регулятором потока Ф100 | шт | 17
33 | Решетка воздуховода 250x100мм | шт | 2
34 | Решетка воздуховода 450x100мм | шт | 2
35 | Решетка воздуховода 650x100мм | шт | 2
36 | Решетка воздуховода 550x100мм | шт | 2
37 | Решетка воздуховода 300x150мм | шт | 1
38 | Установка клапана ручного регулирования 350x125мм | шт | 1
39 | Проделка отверстий на стенах Փ100мм, L=200мм | шт | 12
40 | Проделка отверстий на стенах Փ125мм, L=200мм | шт | 2
41 | Проделка отверстия на стене 350x125мм | шт | 1
42 | Проделка отверстия на стене Փ150мм, L=700мм | шт | 1
43 | Проделка отверстий в перекрытиях 550x150мм | шт | 2
44 | Проделка отверстий в перекрытиях Փ160мм, L=300мм | шт | 8
45 | Проделка отверстий в перекрытиях 500x200мм | шт | 2
46 | Проделка отверстий в перекрытиях 400x200мм | шт | 2
| ÀÝ¹³Ù»ÝÁ % |  |  |  |  | 1.845%
N1-5 Сеть внутреннего водоснабжения
1 | Проделка отверстий в стенах, размерами L=500мм | шт | 1
2 | Установка кожуха из стальной трубы Փ 100мм, L=0,5м, 1 единица | пог.м | 0.5
3 | Покраска стального короба антикоррозионной краскон в 2 слоя | м2 | 0.16
4 | Заглушка между кожухом и трубой из эластичного материала | м3 | 0.003
5 | Заливка отверстий бетоном класса B12.5 | м3 | 0.027
6 | Демонтаж межэтажного перекрытия 0.1x0.1x0.3м | м3 | 0.02
7 | Заливка отверстий бетоном класса B12.5 | м3 | 0.02
8 | Удаление бетонного слоя с пола 0.15x0.15x65м | м3 | 1.4625
9 | Устройство бетонного слоя-подушки из бетона класса B15 толщиной 150мм | м3 | 1.5
10 | Сбор, погрузка и транспортировка строительного мусора на 2 км | т | 2.464
11 | Монтаж стальных труб Փ 15-50мм | пог.м | 50
12 | Прокладка трубопровода из полипропиленовых труб Փ 40x3.7, с гидравлическим испытанием | пог.м | 13
13 | Прокладка трубопровода из полипропиленовых труб Փ 32x3.0, с гидравлическим испытанием | пог.м | 19
14 | Прокладка трубопровода из полипропиленовых труб Փ 25x2.3 с гидравлическим испытанием | пог.м | 32
15 | Прокладка трубопровода из полипропиленовых труб Փ 20x1.9 с гидравлическим испытанием | пог.м | 79
16 | Прокладка трубопровода из полипропиленовых труб Փ 20x3.25с гидравлическим испытанием | пог.м | 57
17 | Клапан Փ 20мм | шт | 6
18 | КлапанՓ 15мм | шт | 15
19 | Шаровой клапан Փ 15мм | шт | 8
20 | Гибкая труба для бачка унитаза | шт | 11
21 | Установка смесителя кухонной мойки | шт | 6
22 | Установка крана-смесителя с душем (не стационарного) | к-т | 3
23 | установка смесителя мойки | шт | 6
24 | Установка стоков моек | шт | 5
25 | Установка водонагревателей типа "Аристон" N=1.5кВт/ч, V=80լ | шт | 1
26 | Установка водонагревателей типа "Аристон" N=1.5кВт/ч, V=50լ | шт | 2
27 | Установка водонагревателей типа "Аристон" N=1.5кВт/ч, V=30լ | шт | 1
28 | Переходники полипропиленовых труб Փ 32/25мм | шт | 1
29 | Переходники полипропиленовых труб Փ 25/20мм | шт | 1
30 | Уголки полипропиленовых труб Փ 32мм | шт | 1
31 | Уголки полипропиленовых труб Փ 20мм | шт | 14
32 | Уголки полипропиленовых труб Փ 15мм | шт | 69
33 | Тройники полипропиленовых труб Փ 25x20x25мм | шт | 3
34 | Тройники полипропиленовых труб Փ 20x15x25мм | шт | 10
35 | Тройники полипропиленовых труб Փ 15x15x15мм | шт | 26
36 | Промывка и дезинфекция всей системы | կմ | 0.2
| ÀÝ¹³Ù»ÝÁ % |  |  |  |  | 0.5961%
N1-6 Сеть внутренней канализации
1 | Проделка отверстий в стенах, размерами, L=500мм | шт | 2
2 | установка кожуха из стальной трубы Փ 200мм ց L=0,5м, 2 единицы | пог.м | 1
3 | установка кожуха из стальной трубы Փ 200мм ց L=3,5м, 1 единица | пог.м | 3.5
4 | Покраска стального кожуха антикоррозионной краской в 2 слоя | м2 | 2.88
5 | Заглушка между кожухом и трубой из эластичного материала | м3 | 0.108
6 | Заливка отверстий бетоном класса B12.5 | м3 | 0.06
7 | Демонтаж межэтажного перекрытия 0.1x0.1x0.3м | м3 | 0.14
8 | Заливка отверстий бетоном класса B12.5 | м3 | 0.14
9 | Удаление бетонного слоя пола 0.3x0.2x60м | м3 | 3.6
10 | Изготовление слоя-подушки толщиной 200мм из бетона класса B15 | м3 | 3.6
11 | Сбор, погрузка и транспортировка на 2 км строительного мусора | т | 5.92
12 | Демонтаж чугунных труб Փ 50-100мм | пог.м | 30
13 | Демонтаж раковин | к-т | 5
14 | Демонтаж унитазов | шт | 4
15 | Прокладка трубопроводов канализации из полиэтиленовых труб с зажимными кольцами Փ 110мм, с гидравлическим испытанием (в траншее) | пог.м | 42
16 | Прокладка трубопроводов канализации из полиэтиленовых труб с зажимными кольцами Փ 110мм, с гидравлическим испытанием (в траншее) | пог.м | 15
17 | Прокладка трубопроводов канализации из полиэтиленовых труб с зажимными кольцами Փ 50мм, с гидравлическим испытанием (в траншее) | пог.м | 40
18 | Прокладка трубопроводов канализации из полиэтиленовых труб с зажимными кольцами Փ 50мм, с гидравлическим испытанием (в траншее) | пог.м | 8
19 | Установка поддона душевой кабины, 85x85мм | к-т | 3
20 | Установка керамических умывальников с сифоном /детских/ | к-т | 4
21 | Установка керамических умывальников с сифоном | к-т | 8
22 | Установка кухонных моек из нержаеющего металла, с сифонами, размерами 70x70x35мм | к-т | 4
23 | Установка двухсекционных кухонных моек, с сифонами и краном-смесителем | к-т | 1
24 | Установка кухонной ванны из нержавеющего металла размерами 70x60x80мм | к-т | 1
25 | Установка керамических унитазов со сливными бачками | к-т | 5
26 | Установка керамических унитазов со сливными бачками /детских/ | к-т | 6
27 | Установка сливов Փ 50мм | шт | 12
28 | Переходники Փ 100/50мм | шт | 3
29 | Пластмассовые изогнутые части канализации Փ 110мм | шт | 44
30 | Пластмассовые изогнутые части канализации Փ 50мм | шт | 64
31 | Контроллер Փ 110мм | шт | 4
32 | Фильтр Փ 110мм | шт | 1
33 | Металлоконструкции для крепления труб | кг | 1
34 | Покраска металлоконструкций в 2 слоя | м2 | 0.82
| ÀÝ¹³Ù»ÝÁ % |  |  |  |  | 1.638%
Внутреннее электроснабжение
1 | Установка входного распределительного шкафа размерами 1800x600x250мм | шт | 1
2 | Установка распределительного шкафа размерами 600x600x250мм | шт | 1
3 | Установка распределительного шкафа размерами 1200x600x250мм в кухне | шт | 1
4 | Установка входного распределительного щита ВРУ8504 - 2x250А | шт | 1
5 | Установка распределительного щита на 24 модуля | шт | 1
6 | Установка распределительного щита на 12 модулей | шт | 2
7 | Автоматический трехфазный выключатель на 150А | шт | 1
8 | Автоматический трехфазный выключатель на 80А | шт | 2
9 | Автоматический трехфазный выключатель на 80А | шт | 3
10 | Автоматический трехфазный выключатель на 50А | шт | 2
11 | Автоматический трехфазный выключатель на 40А | шт | 3
12 | Автоматический трехфазный выключатель на 32А | шт | 1
13 | Автоматический трехфазный выключатель на 25А | шт | 3
14 | Автоматический однофазный выключатель на 32А | шт | 1
15 | Автоматический однофазный выключатель на 25А | шт | 2
16 | Автоматический однофазный выключатель на 20А | шт | 7
17 | Автоматический однофазный выключатель на 16А | шт | 19
18 | Автоматический однофазный выключатель на 10А | шт | 6
19 | Автоматический однофазный выключатель на 4А | шт | 5
20 | Устройство Защиты Однофазное УЗО-25 | шт | 4
21 | Пусклатель с клавишей управления -16А | шт | 1
22 | Пускатель с клавишей управления -1.2А | шт | 5
23 | Автоматический трехфазный выключатель на 32А | шт | 1
24 | Ящик управления типа Я5111-3674УХЛ4, прерывания тока 40А | шт | 1
25 | Ящик управления типа Я5111-3674УХЛ4, прерывания тока 25А | шт | 1
26 | Выключатель безопасности | шт | 5
27 | Прокладка несгораемого, с медными жилами кабеля ВВГНГ-0.66 сечением 5x50мм2 | пог.м | 2
28 | Прокладка несгораемого, с медными жилами кабеля ВВГНГ-0.66 сечением 5x25мм2 | пог.м | 18
29 | Прокладка несгораемого, с медными жилами кабеля ВВГНГ-0.66 сечением 5x10мм2 | пог.м | 85
30 | Прокладка несгораемого, с медными жилами кабеля ВВГНГ-0.66 сечением 5x6мм2 | пог.м | 60
31 | Прокладка несгораемого, с медными жилами кабеля ВВГНГ-0.66 сечением 5x4мм2 | пог.м | 25
32 | Прокладка несгораемого, с медными жилами кабеля ВВГНГ-0.66 сечением 3x4мм2 | пог.м | 15
33 | Прокладка несгораемого, с медными жилами кабеля ВВГНГ-0.66 сечением 3x4мм2 | пог.м | 70
34 | Прокладка несгораемого, с медными жилами кабеля ВВГНГ-0.66 сечением 4х1,5мм2 | пог.м | 85
35 | Саморегулирующийся кабель для подогрева водостока 20вт/м | пог.м | 225
36 | Медный наконечник кабеля 50-10-11 | шт | 10
37 | Медный наконечник кабеля 25-8-10 | шт | 20
38 | Медный наконечник кабеля 10-8-10 | шт | 15
39 | Металлическая труба Ի 32x2мм | пог.м | 23
40 | Металлическая труба Ի 20x2.5мм | пог.м | 71
41 | Металлическая труба Ի 15x2.5мм | пог.м | 76
42 | Пластмассовый короб несгораемый 100x50мм | пог.м | 28
43 | Стальной угольник 50x50x5мм, L=2.5м | шт | 6
44 | Слоеная сталь 40x4мм | пог.м | 35
45 | Проработка грунта категории III вручную | м3 | 7.4
46 | Обратная засыпка грунта с трамбовкой | м3 | 7.4
| ÀÝ¹³Ù»ÝÁ % |  |  |  |  | 2.574%
N1-8 Внутреннее освещение
1 | Установка светильников типа ЛЕД мощностью 36Вт , 2400K 600x600мм | шт | 41
2 | Установка светильников типа ЛЕД мощностью 36Вт , 2400K 600x600мм,с автономным радиатором с расчетом на 2 часа работы (аварийные) | шт | 3
3 | Установка светильников типа ЛЕД мощностью 36Вт /герметичных/, 1200x150мм /дя кухни/ | шт | 7
4 | Установка светильников типа ЛЕД мощностью 25Вт, диаметром 250мм | шт | 17
5 | Установка потолочных светильников типа ЛЕД мощностью 25Вт, диаметром 250мм ( в гардеробную) | шт | 8
6 | Установка светильников типа ЛЕД мощностью 20Вт (на лестничных клетках) | шт | 1
7 | Установка светильников типа ЛЕД мощностью 25Вт, диаметром 250мм (на склад) | шт | 8
8 | Установка снаружи настенных светильников типа ЛЕД мощностью 25 Вт, диаметром 250 мм (герметичных) | шт | 5
9 | Установка светильников типа ЛЕД мощностью 11Вт, в санузлах | шт | 20
10 | Установка светильников типа ЛЕД мощностью 13Вт, на чердак | шт | 6
11 | Установка розеток 6А, 220В | шт | 8
12 | Установка двуклавишных выключателей 6А, 220В | шт | 13
13 | Установка одноклавишных выключателей 6А, 220В | шт | 25
14 | Коробки для установки розеток и выключателей | шт | 46
15 | Коробы разветвления | шт | 22
16 | Прокладка провода сечением ПВ3-0.38 3x2.5м2 | пог.м | 425
17 | Прокладка провода сечениемПВ3-0.38 3x1.м2 | пог.м | 530
18 | Огнеупорная гофрированная труба Փ15мм | пог.м | 52
19 | Металлическая труба Փ15мм /для освещения крыши/ | пог.м | 31
20 | Костыли для прокладки трубы | шт | 42
| ÀÝ¹³Ù»ÝÁ % |  |  |  |  | 1.541%
N1-9 Сиситемы противопожарной и защитной сигнализации
1 | Контрольная панель со встроенным пультм управления и аккумулятором | шт | 1
3 | Адресный дымовой датчик | шт | 28
4 | Адресный мобильный датчик | шт | 17
5 | Ручная кнопка тревоги | шт | 2
6 | Светозвуковая сирена | шт | 2
7 | Кабель сечением CV4U 4x0.22мм2 | пог.м | 350
8 | Кабель с медными жилами ВРГ-66В сечением 3x1мм2 | пог.м | 20
9 | Огнетушитель | шт | 3
10 | Протиопожарный шкаф | к-т | 2
11 | Аварийный светильник LED с автономным питанием | к-т | 3
12 | Проделка в стенах отверстий до 200мм | шт | 10
13 | Проделка в стенах отверстий 200-500мм | шт | 5
14 | Короб 20x40мм | пог.м | 50
15 | Короб 15x15мм | пог.м | 50
16 | Хомут ККС3x100 | шт | 200
17 | Гибкая труба Փ16мм | пог.м | 10
18 | Гибкая труба | пог.м | 5
19 | Кабель 2x1мм | пог.м | 40
| ÀÝ¹³Ù»ÝÁ % |  |  |  |  | 0.4536%
N1-10 Системы видеонаблюдения
1 | Наружная видеокамера PoE, H.265+, Color | шт | 4
2 | Внутренная видеокамера PoE, H.265+, Color | шт | 4
3 | IP-видеозаписывающее устройство NVR 4TB с жестким диском | шт | 1
5 | Прибор-источник бесперебойного питания , UPS-1кВа | шт | 1
6 | ТВ-Монитор LED 32" | шт | 1
7 | Коммутатор с 1 входом и 16 выходами PoE 100/1000 мГц | шт | 1
8 | КоннекторRJ-45 (UTP) | шт | 24
9 | кабель цифровой видеокамеры | пог.м | 200
10 | Проделка в стенах отверстий до 200мм | шт | 8
11 | Проделка в стенах отверстий 200-500мм | шт | 8
12 | Короб 20x45мм | пог.м | 60
13 | Короб 15x15мм | пог.м | 80
14 | Гибкая труба Փ 16мм | пог.м | 3
15 | Гибкая труба Փ 32мм | пог.м | 3
16 | Хомут ККС3x100 | шт | 100
| ÀÝ¹³Ù»ÝÁ % |  |  |  |  | 0.3049%
N4 Сеть наружного водоснабжения
1 | Проработка грунтов категории III вручную | м3 | 15
2 | Проработка грунтов категории III экскаватором, с боковой засыпкой | м3 | 65
3 | Проработка грунтов категории IV экскаватором, с боковой засыпкой | м3 | 20
4 | Проработка грунтов категории IV экскаватором, с погрузкой на самосвалы | м3 | 6
5 | Устройство подготовительного песчаного слоя толщиной 100мм | м3 | 6
6 | Прокладка трубопровода из полиэтиленовых труб DN 110x4.2мм, с гидравлическим испытанием | пог.м | 63
7 | Прокладка трубопровода из полиэтиленовых труб DN32 (40x2мм), с гидравлическим испытанием | пог.м | 14
8 | Прокладка трубопровода из стальных газоводопроводных труб Ի 108мм, с гидравлическим испытанием | пог.м | 7
9 | Прокладка трубопровода из стальных газоводопроводных труб Փ 32мм, с гидравлическим испытанием | пог.м | 1
10 | Прокладка трубопровода из стальных газоводопроводных труб Փ 20мм, с гидравлическим испытанием | пог.м | 1
11 | Соединение сталь-полиэтилен Փ 110/108мм | шт | 1
12 | Соединение сталь-полиэтилен Փ 40/32мм | шт | 1
13 | Установка клинообразного клапана d=80мм | шт | 1
14 | Установка муфты d=80мм | к-т | 1
15 | Установка свободной муфты d=80мм | к-т | 1
16 | Резьбовой латунный клапан Փ 20мм | шт | 1
17 | установка водомера Փ 20мм | шт | 1
18 | Фильтр Փ 20мм | шт | 1
19 | Стальной переходник Փ 100/20мм | шт | 1
20 | Стальной переходник Փ 20/32мм | шт | 1
21 | Установка противопожарного гидранта Փ100мм, с поддоном | шт | 1
22 | Изготовление шахты водовода из сборных ж/б конструкций Փ1000мм, h=1.8м | м3 | 1.2
23 | Чугунный люк Փ 700мм | шт | 1
24 | Полимерно-песчаные скважины (перекрытия, стены, пол, с крышкой Փ 900мм, H=1.5м) | шт | 1
25 | Устройство предварительного бетонного слоя под скважины | м3 | 0.54
26 | Чугунный люк типа Т 700мм | шт | 2
27 | Установка металлических лестниц | т | 0.0194
28 | Покраска металлических конструкций в 2 слоя, с нанесением грунта | т | 0.0194
29 | Подключение к действующей сети Փ 80мм | мест | 1
30 | Промывка системы с дезинфекцией | пог.м | 86
31 | Термоизоляция труб Փ 25мм минеральной ватой в оболочке из фольги, слоем в 10см | м3 | 1.5
32 | Обратная засыпка грунта вручную, с трамбовкой | м3 | 30
33 | Обратная засыпка грунта бульдозером (из местного грунта) | м3 | 70
34 | Трамбовка грунта | м3 | 70
35 | Транспортировка излишков грунта на 2 км | т | 9
| ÀÝ¹³Ù»ÝÁ % |  |  |  |  | 0.8879%
N5 Сеть наружной канализации и шахта скопления сточных вод
1 | Проработка грунтов категории III вручную | м3 | 15
2 | Проработка грунтов категории III экскаватором с боковой засыпкой | м3 | 80
3 | Проработка грунтов категории IV экскаватором, с погрузкой на самосвалы | м3 | 5
4 | Устройство подготовительного песчаного слоя толщиной 10см | м3 | 5
5 | Прокладка трубопровода из полиэтиленовых канализационных труб DN160мм, с гидравлическим испытанием ( в траншее) | пог.м | 55
6 | Изготовление шахты канализации из сборных ж/б конструкций Փ 1000x1000(h)мм | м3 | 3
7 | Чугунный люк Փ 700мм, типа Т | шт | 2
8 | Чугунный люк Փ 700мм, типа Л | шт | 1
9 | Устройство предварительного бетонного слоя под скважины | м3 | 0.54
10 | Металлоконструкции для крепления труб | кг | 100
11 | Установка металлических лестниц | т | 0.021
12 | Покраска металлических конструкций в 2 слоя, с нанесением грунта | т | 0.021
13 | Обратная засыпка грунта вручную, с трамбовкой | м3 | 20
14 | Обратная засыпка грунта бульдозером | м3 | 75
15 | Трамбовка грунта | м3 | 75
16 | Транспортировка излишков грунта на 2 км | т | 7.5
| ÀÝ¹³Ù»ÝÁ % |  |  |  |  | 0.7935%
Шахта скопления сточных вод
1 | Проработка грунтов категории III экскаватором с боковой засыпкой | м3 | 55
2 | Проработка грунтов категории III вручную | м3 | 5
3 | Проработка грунтов категории III экскаватором, с погрузкой на самосвалы | м3 | 41
4 | Проработка грунтов категории IV экскаватором, с погрузкой на самосвалы | м3 | 15
5 | Проработка грунтов категории V экскаватором, с погрузкой на самосвалы | м3 | 15
6 | Обратная засыпка грунта вручную, с послойной трамбовкой | м3 | 5
7 | Обратная засыпка грунта бульдозером | м3 | 55
8 | Трамбовка грунта | м3 | 55
9 | Траспортировка излишков грунта на 2 км | т | 106.5
10 | Устройство слоя-подушки из бетона класса B7.5 | м3 | 3.7
11 | Изготовление монолитного ж/б пола из бетона класса B25, W6 | м2 | 4.7
12 | Арматура Փ 10A500C | т | 0.285
13 | Арматура Փ 6AI | т | 0.004
14 | Изготовление монолитных ж/бстен из бетона класса B25, W6 | м3 | 11.55
15 | Арматура Փ 10A500C | т | 0.648
16 | Арматура Փ 6AI | т | 0.0096
17 | Изготовление монолитной ж/б плиты перекрытия из бетона класса B25, W6 | м3 | 2.3
18 | Арматура Փ 10A500C | т | 0.0312
19 | Арматура Փ 6AI | т | 0.297
20 | Арматура Փ 6AI | т | 0.004
21 | Установка встраиваемых элементов | т | 0.022
22 | Стальной прокат (лист) ▬150x10 | т | 0.0032
23 | Арматура Փ16A500C | т | 0.0012
24 | Стальной прокат (лист) ▬200x10 | т | 0.0128
25 | Арматура Փ16A500C | т | 0.0048
26 | установка горловины | шт | 1
27 | Гидроизоляция днанесением битума в два слоя | м2 | 170
28 | Установка стальной трубы Փ 114x3մմ | пог.м | 1.5
29 | Установка кожуха из стальной трубы Փ 159x4.0мм | пог.м | 0.5
30 | Установка чугунного люка | шт | 1
| ÀÝ¹³Ù»ÝÁ % |  |  |  |  | 2.391%
N6 Работы по благоустройству
Строительные работы
1 | Укладка бетонных бордюров размерами 200x80мм | пог.м | 125
2 | Бетон B15 для бетнных оснований бордюров | м3 | 6.25
3 | Устройство щебеночного слоя под площадку и плиточное покрытие толщиной в 15см, с применением битумной пасты | м2 | 152.7
4 | Изготовление армированной бетонной плиты из бетона класса B15 | м3 | 12.1
5 | Установка арматурной сетки | т | 0.5
6 | Стоимость арматурной сетки Փ 5BpI с ячеей 150x150мм | м2 | 152.7
7 | Облицовка площадки и плит бетонной плиткой толщиной 30мм /шлифованной/ | м2 | 152.7
| ÀÝ¹³Ù»ÝÁ % |  |  |  |  | 3.346%
Косая площадка
1 | Устройство предварительного песчаного слоя под покрытие площадки толщиной в 15см с применением битумной пасты | м2 | 10.7
2 | Изготовление армированной бетонной плиты из бетона класса B15 | м3 | 1
3 | Металлическая сетка Փ 6AcI с ячеей 150x150мм | т | 0.023
4 | Облицовка площадки базальтовой плиткой толщиной 30мм /шлифованной/ | м2 | 10.7
5 | Стоимость металлической сетки Փ 3BpI с ячеей 100x100мм | м2 | 10.7
6 | Установка готового ограждения из серебристых алюминиевых трубок, h=90см | пог.м | 20.3
| ÀÝ¹³Ù»ÝÁ % |  |  |  |  | 0.6205%
Ступени площадки/крыльца
1 | Облицовка ступеней базальтовой плиткой /шлифованной/, толщиной 30мм,с закругленной шлифовкой фронтальной стороны периметра | м2 | 39.5
2 | Облицовка оснований стен шлифованной базальтовой плиткой толщиной в 30мм | м2 | 16.6
3 | Стоимость металлической плитки Ի 3BpI с ячеей 100x100мм | м2 | 56.1
| ÀÝ¹³Ù»ÝÁ % |  |  |  |  | 0.8829%
| Итого |  |  |  | 127434.4435
| НДС20% |  |  |  | 25486.8887
| Всего |  |  |  | 152921.3322
Приборы и оборудование
1 | Установка одноконтурной настенной водонагревательной колонки N=24квт | к-т | 2
2 | Установка циркулярной помпы Q=1.8м3/ч, N=4 кВт H=9.2м,с электродвигателем | шт | 1
3 | Центробежный воздуховод L=1250м3/ч, H=150Па, N=0.25кВт/ч | шт | 1
4 | Канальный воздуховодL=1500м3/ч, H=140Па, N=0.3кВт/ч | шт | 1
5 | Канальный воздуховодL=800м3/ч, H=110Па, N=0.13кВт/ч | шт | 1
6 | Канальный воздуховодL=325м3/ч, H=50Па, N=0.055кВт/ч | шт | 2
7 | Канальный воздуховодL=250м3/ч, H=55а, N=0.055кВт/ч | шт | 1
8 | Канальный воздуховодL=150м3/ч, H=30Па, N=0.03кВт/ч | шт | 1
9 | Канальный воздуховодL=100м3/ч, H=65Па, N=0.03кВт/ч | шт | 1
10 | Канальный воздуховодL=100м3/ч, H=35Па, N=0.03кВт/ч | шт | 1
11 | Электрический воздухонагреватель N=18 кВт/ч, трехфазный, с комплектом автоматики | к-т | 1
12 | Электрический воздухонагреватель N=10.5 кВт/ч, трехфазный, с комплектом автоматики | к-т | 1
13 | Температурный датчик воздуха | шт | 2
14 | Установка водонагревателей типа "Аристон" N=1.5кВт/ч, V=80լ | шт | 1
15 | Установка водонагревателей типа "Аристон" N=1.5кВт/ч, V=50լ | шт | 2
16 | Установка водонагревателей типа "Аристон" N=1.5кВт/ч, V=30լ | шт | 1
17 | Установка входного распределительного щита ВРУ8504 - 2x250А | шт | 1
18 | Автоматический выключатель трехфазный 150А | шт | 1
19 | Автоматический выключатель трехфазный 80А | шт | 2
20 | Автоматический выключатель трехфазный 63А | шт | 3
21 | Автоматический выключатель трехфазный 50А | шт | 2
22 | Автоматический выключатель трехфазный 40А | шт | 3
23 | Автоматический выключатель трехфазный 32А | шт | 1
24 | Автоматический выключатель трехфазный 25А | шт | 3
25 | Автоматический выклюатель однофазный 32А | шт | 1
26 | Автоматический выклюатель однофазный 25А | шт | 2
27 | Автоматический выклюатель однофазный 20А | шт | 7
28 | Автоматический выклюатель однофазный 16А | шт | 19
29 | Автоматический выклюатель однофазный 10А | шт | 6
30 | Автоматический выклюатель однофазный 4А | шт | 5
31 | Устройство Защиты однофазное УЗО-25 | шт | 4
32 | Пускатель с клавишей управления -16А | шт | 1
33 | Пускатель с клавишей управления-1.2А | шт | 5
34 | Автоматический выключатель трехфазный 32А | шт | 1
35 | Блок управления типа Я5111-3674УХЛ4 прерыватель тока 40А | шт | 1
36 | Блок управления типа Я5111-3674УХЛ4 прерыватель тока 25А | шт | 1
37 | Выключатель безопасности | шт | 5
38 | Контрольная панель со встроенным блоком управления и аккумулятором | шт | 1
39 | Телефонный узел | шт | 1
40 | Адресный дымовой датчик | шт | 28
41 | Адресный мобильный датчик | шт | 17
42 | Ручная кнопка тревоги | шт | 2
43 | Светозвуковая сирена | шт | 2
44 | Наружная видеокамера PoE, H.265+, Color | шт | 4
45 | Внутренняя видеокамера PoE, H.265+, Color | шт | 4
46 | IP-видеорегистрационное устройство NVR с жестким диском 4TB | шт | 1
47 | Видеосерверный компьютер с жестким диском 4TB | шт | 1
48 | Устройство-источник бесперебойного питания, UPS-1кВа | шт | 1
49 | TVВ-монитор LED 32" | шт | 1
50 | Коммутатор на 1 вход и 16 выходов PoE 100/1000 мГц | шт | 1
| ÀÝ¹³Ù»ÝÁ % |  |  |  |  | 2.965%
| Итого |  |  |  | 3893.606
| НДС 20% |  |  |  | 778.7212
| Итого |  |  |  | 4672.3272
| Всего |  |  |  | 157593.6594 | 100%