## SH caval
РАБОТЫ ПО СТРОИТЕЛЬСТВУ ЗДАНИЯ ДЕТСКОГО САДА В СЕЛЕ ДЖРВЕЖ ОБЩИНЫ ДЖРВЕЖ КОТАЙКСКОГО МАРЗА РА
Ведомость объемов-смета
NN | Наименование работ | ед/изм | Объем | Стоимость за единицу | Итого | Итого стоимость /процентов/ %
1 | 2 | 3 | 4 | 5 | 6 | 7
N1-1 Строительные работы
Земляные работы
1 | Проработка грунтов категории III экскаватором, с погрузкой на самосвалы | м3 | 1700
2 | Проработка грунтов категории III экскаватором, с боковой отсыпкой | м3 | 3182
3 | Проработка грунтов категории III вручную | м3 | 518
4 | Обратная засыпка грунта бульдозером | м3 | 3182
5 | Обратная засыпка грунта с послойной трамбовкой | м3 | 518
6 | Удаление излишков грунта на 2 км | т | 3000
| Итого % |  |  |  |  | 1.198%
Основы
1 | Подготовка слоя-подушки из базальтового щебня толщиной 100мм | м3 | 70
2 | устройство ппредварительного бетонного слоя из бетона класса B7.5 толщиной 100мм | м3 | 70
3 | Изготовление несущих монолитных ж/б балок из бетона класса B25 | м3 | 384
4 | Арматура Փ 25A500C | т | 3.764
5 | Арматура Փ22A500C | т | 2.904
6 | Арматура Փ 20A500C | т | 2.5443
7 | Арматура Փ 18A500C | т | 0.98708
8 | Арматура Փ 16A500C | т | 3.9093
9 | Арматура Փ 14A500C | т | 1.3798
10 | Арматура Փ 12A500C | т | 3.2497
11 | Арматура Փ 8AI | т | 7.6272
12 | Устройство монолитной ж/б стены из бетона класса B25 | м3 | 80
13 | Арматура Փ 8A500c | т | 5.135
14 | Арматура Փ 6AcI | т | 0.077
15 | Гидроизоляция боковых и верних частей балок оснований, железобетонных стен подвала битумным раствоворм, мазковым нанесением в 2 слоя | м2 | 1800
| Итого % |  |  |  |  | 9.616%
Ж/б конструкции
1 | Изготовление монолитных ж/б столбов из бетона класса B25 | м3 | 78.05
2 | Арматура Փ 28A500C | т | 6.9955
3 | Арматура Փ 25A500C | т | 8.3635
4 | Арматура Փ 22A500C | т | 0.95968
5 | АрматураՓ 20A500C | т | 2.7972
6 | Арматура Փ 8A500C | т | 1.4112
7 | Арматура Փ 8AI | т | 2.6063
8 | Установка встраиваемых элементов | т | 0.56
9 | Стальной прокат (лист) ▬ 20x80x80 | т | 0.56
10 | Изготовление монолитных ж/б закладных из бетона класса B25 | м3 | 311.14
11 | Арматура Փ 25A500C | т | 0.91104
12 | АрматураՓ 22A500C | т | 6.579
13 | Арматура Փ 20A500C | т | 4.0508
14 | Арматура Փ 18A500C | т | 9.4158
15 | Арматура Փ 16A500C | т | 4.8014
16 | Арматура Փ 14A500C | т | 2.5182
17 | Арматура Փ 8AI | т | 11.8932
18 | Изготовление монолитных ж/б балок из бетона класса B25 | м3 | 1.12
19 | Арматура Փ 14A500C | т | 0.06728
20 | Арматура Փ 8AI | т | 0.0472
21 | Изготовление монолитной ж/б плиты из бетона класса B25 | м3 | 466.2
22 | Арматура Փ 12A500C | т | 0.22848
23 | Арматура Փ 10A500C | т | 27.0803
24 | Арматура Փ 8A500c | т | 11.7906
25 | Арматура Փ 6AcI | т | 0.3617
26 | Армирование краев инженерных проемов | т | 0.789
27 | Арматура Փ 16A500C | т | 0.789
| Итого % |  |  |  |  | 20.18%
Внутренние лестницы Лестница - 1
1 | Изготовление монолитной ж/б лестничной клетки из бетона класса B25 | м3 | 4.35
2 | Арматура Փ 16A500C | т | 0.606
3 | Арматура Փ 8AI | т | 0.0786
| Итого % |  |  |  |  | 0.1197%
Лестница - 2
1 | Изготовление монолитной ж/б лестничной клетки из бетона класса B25 | м3 | 3.45
2 | Арматура Փ 16A500C | т | 0.606
3 | Арматура Փ 8AI | т | 0.05925
| Итого % |  |  |  |  | 0.1038%
Межэтажная площадка
1 | Изготовление монолитной ж/б межэтажной площадки из бетона класса B25 | м3 | 1.8
2 | Арматура Փ 8AI | т | 0.03516
| Итого % |  |  |  |  | 0.03149%
Стена лестниц
1 | Изготовление монолитной ж/б стены из бетона класса B20 | м3 | 5.1
2 | Арматура Փ 12A500C | т | 0.2772
3 | Арматура Փ 8AI | т | 0.0072
| Итого % |  |  |  |  | 0.08187%
Сеть «С - 1»
1 | Сети из арматуры Փ 3Bp-I, 66 единиц | т | 0.04554
| Итого % |  |  |  |  | 0.004581%
Эвакуационные лестницы «ЭЛ-1» /1 единица/
1 | Изготовление металлических лестниц | т | 1.2336
2 | Балка П N18 | т | 0.57216
3 | Уголок L50x50x5мм | т | 0.12231
4 | Листовая сталь—10x300x300мм | т | 0.00706
5 | Листовая сталь —12x80x200мм | т | 0.00604
6 | Рифленая листовая сталь —5x500x800мм | т | 0.45144
7 | Рифленая листовая сталь —5x1700x1050մմ | т | 0.07461
8 | Изготовление основ из бетона класса B25 | м3 | 0.9
| Итого % |  |  |  |  | 0.1505%
Эвакуационные лестницы «ЭЛ-2» /1 единица/
1 | Изготовление металлических лестниц | т | 0.9933
2 | Балка П N18 | т | 0.50184
3 | Уголок L50x50x5мм | т | 0.08607
4 | Листовая сталь—10x300x300мм | т | 0.00706
5 | Листовая сталь —12x80x200мм | т | 0.00604
6 | Рифленая листовая сталь —5x500x800мм | т | 0.31768
7 | Рифленая листовая сталь —5x1700x1050мм | т | 0.07461
8 | Изготовление основ из бетона класса B25 | м3 | 0.9
| Итого % |  |  |  |  | 0.1234%
Эвакуационные лестницы «ЭЛ-3» /1 единица/
1 | Изготовление металлических лестниц | т | 0.97205
2 | Балка П N18 | т | 0.50184
3 | Уголок L50x50x5мм | т | 0.08154
4 | Листовая сталь—10x300x300мм | т | 0.00706
5 | Листовая сталь —12x80x200мм | т | 0.00604
6 | Рифленая листовая сталь —5x500x800мм | т | 0.30096
7 | Рифленая листовая сталь —5x1700x1050мм | т | 0.07461
8 | Изготовление основ из бетона класса B25 | м3 | 0.9
| Итого % |  |  |  |  | 0.1211%
Эвакуационные лестницы «ЭЛ-4» /1 единица/
1 | Изготовление металлических лестниц | т | 1.1725
2 | Балка П N18 | т | 0.55358
3 | Уголок L50x50x5мм | т | 0.11325
4 | Листовая сталь—10x300x300мм | т | 0.00706
5 | Листовая сталь —12x80x200мм | т | 0.00604
6 | Рифленая листовая сталь —5x500x800мм | т | 0.418
7 | Рифленая листовая сталь —5x1700x1050мм | т | 0.07461
8 | Изготовление основ из бетона класса B25 | м3 | 0.9
| Итого % |  |  |  |  | 0.1436%
| Установка встраиваемых элементов «ВЭ-1» | т | 0.03776
1 | Листовая сталь—10x180x300мм | т | 0.03392
2 | Арматура Փ 16A500C | т | 0.00384
| Итого % |  |  |  |  | 0.005253%
| Установка встраиваемых элементов «ВЭ-2» | т | 0.03832
1 | Листовая сталь—10x180x300мм | т | 0.02824
2 | Арматура Փ 16A500C | т | 0.01008
3 | Покраска металлоконструкций антикоррозионной краской в 2 слоя | т | 3.2751
| Итого % |  |  |  |  | 0.01524%
Изготовление и установка металлических перил эвакуационных лестниц
1 | Изготовление и установка металлических перил эвакуационных лестниц | пог.м. | 68.7
2 | Металлическая труба Փ 51x2.5мм | пог.м. | 68.7
3 | Металлическая труба Փ 40x2.5мм | пог.м. | 102.7
4 | Металлическая труба Փ 15x2.5мм | пог.м. | 148.4
5 | Металлическая труба Փ 12x2.5мм | пог.м. | 414.74
6 | Сварочные работы | мест | 136
7 | Покраса перил в 2 слоя | м2 | 61.83
| Итого % |  |  |  |  | 0.1482%
Сооружение торцевой стены из легких бетонных блоков
1 | Изготовление монолитного ж/б вкладыша из бетона класса B20 դասի | м3 | 9.8
2 | Арматура Փ 14A500C | т | 1.6912
3 | Арматура Փ 6AI | т | 0.2664
4 | Изготовление монолитного ж/б пояска из бетона класса B20 դասի | м3 | 12.4
5 | Арматура Փ 12A500C | т | 0.891
6 | Арматура Փ 6AI | т | 0.2664
7 | Сооружение торцевой стены из легких бетонных блоков толщиной 20см | м3 | 67
8 | Армирование кладки | т | 0.2726
9 | Арматура Փ 6AI /сеть/ | т | 0.2726
| Итого % |  |  |  |  | 0.799%
Металлический каркас входа
1 | Изготовление и установка металлических каркасов входа, 7 единиц | т | 3.9587
2 | Труба опрямоугольного сечения □160x80x4мм | т | 0.76415
3 | Двутавр H N20 | т | 2.9796
4 | Листовая сталь —16x250x300мм | т | 0.13188
5 | Листовая сталь —10x100x300мм | т | 0.0658
6 | Листовая сталь —16x50x50мм | т | 0.01736
7 | Сварочные работы | мест | 130
8 | Установка анкерных болтов M20 Լ=900мм 28 единиц, Լ=650мм 28 единиц | т | 0.10696
9 | Покраска металлических конструкций масляной краской различных оттенков в 2 слоя | т | 3.9587
| Итого % |  |  |  |  | 0.4983%
Ж/б стена
1 | Устройство монолитной ж/б стены из бетона класса B20 | м3 | 7.7
2 | Арматура Փ12A500C | т | 9.1997
3 | Арматура Փ 6AI | т | 0.0036
4 | Устройство предварительного бетонного слоя из бетона класса B7.5 толщиной 100 мм | м3 | 0.65
| Итого % |  |  |  |  | 0.7738%
Крыша
1 | Изготовление металлических конструкций крыши, установка | т | 51.2697
2 | Труба прямоугольногго сечения □120x120x4мм | т | 3.1446
3 | Труба прямоугольного сечения □160x80x4мм | т | 17.484
4 | Труба прямоугольного сечения □50x50x4мм | т | 25.02
5 | Уголок L75x75x5мм | т | 5.0924
6 | Листовая сталь—8x150x150мм | т | 0.52875
7 | Установка встраиваемых элементов «ВЭ-1» | т | 0.48918
8 | Листовая сталь —10x150x150мм | т | 0.32922
9 | Арматура Փ 10A500C | т | 0.15996
10 | Сварочные работы | мест | 1281.7435
11 | Покраска металлических конструкций антикоррозионной краской в 2 слоя, с нанесением грунта | т | 51.2697
12 | Дощатый настил/доска d=50мм/ | м3 | 10.5
13 | Устройство кровли крыши из заводской оцинкованной профилированной жести, заводской покраски d=0.5мм /КП-21-0.5/ | м2 | 1265.7
14 | Устройство гребня (верхушки) кровли из гладкой окрашенной оцинкованной жести d=0.5мм | м2 | 149.82
15 | Устройство водостока из гладкой окрашенной оцинкованной жести d=0.5мм | пог.м. | 258.6
16 | Установка водосточных труб из прямоугольной цветной оцинкованной жести □80x100мм, h=1.1м-8.8м, /включая изогнутые части/ | к-т. | 18
17 | Воронки-водоприемники из цветной оцинкованной жести с прямоугольным водоводом d=0.5мм | шт | 18
18 | Устройство ободов из гладкой окрашенной оцинкованной жести d=0.5мм | м2 | 181.02
19 | Гладкая окрашенная оцинкованная жесть d=0.5мм для монтажа крыши | м2 | 63.14
20 | Изготовление боковых стенок чердачных окон из гладкой окрашенной оцинкованной жести d=0.5мм и монтаж ? մոնтաժային պաтրասтում | м2 | 19.2
21 | Изготовление чердачных окон со ставнями | шт | 10
22 | Доска /для чердачных окон/ толщиной d=50мм | м3 | 1.8
23 | Окраска ставней краской улучшенного качества в 2 слоя | м2 | 9.4
24 | Петли и ручки-запоры ставней | к-т. | 10
25 | Противопожарная защита деревянных частей | м2 | 210
26 | Обработка деревянных частей антисептическим составом | м2 | 210
27 | Изготовление деревянных лестниц из брусков 100x60мм /4 единицы/ | м3 | 0.2
28 | Устройство снегоулавливателя | пог.м. | 240
29 | Снегоулавливатель 1500мм | шт | 160
30 | Устройство металлического ограждения | пог.м. | 253
31 | Арматура Փ 10AI | т | 0.31181
32 | Листовая сталь —6x40մմ | т | 1.1926
33 | Сварочные работы | мест | 506
34 | Болты | шт | 844
35 | Покраска металлического ограждения в 2 слоя | м2 | 151.8
36 | Устройство цементно-песчаного разравнивающего слоя h=15мм | м2 | 1169.5
37 | Устройство цементно-песчаного разравнивающего слоя h=20мм | м2 | 1169.5
38 | Устройство цементно-песчаного разравнивающего слоя h=40мм | м2 | 875.7
39 | Устройство пароизоляционного слоя 1 слой изогама толщиной 4мм | м2 | 1169.5
40 | Устройство термоизоляционного слоя из шлака толщиной 150мм | м3 | 175.425
41 | Устройство цементно-песчаного разравнивающего слоя hсред=55мм | м2 | 293.8
42 | Установка арматурной сетки | т | 0.5876
43 | Стоимость арматурной сетки Փ 5BpI с ячеей 150x150мм | м2 | 293.8
44 | Устройство гидроизоляционного слоя из изогама толщиной 3мм , в 2 слоя /верхний слой - с песчаным защитным слоем/ | м2 | 293.8
45 | Устройство дополнительного пароизоляционного слоя 1 слой изогама толщиной 4мм | м2 | 51.4
46 | Дополнительный гидроизоляционный слой монтажа крыши - из изогама толщиной 3 мм | м2 | 180.6
47 | Устройство накладок для парапета из гладкой оцинкованной жести d=0.5мм, b=1000мм, включая алюминиевый каркас с монтажными элементами | пог.м. | 109
48 | Устройство ободов из гладкой оцинкованной жести d=0.5мм, , b=380мм, L=325мм | м2 | 15.732
49 | Устройство металлических лестниц | т | 0.35465
50 | Труба □20x20x2мм | т | 0.05788
51 | Труба □40x30x2мм | т | 0.29677
52 | Покраска металлических лестниц в 2 слоя | м2 | 14.76
| Итого % |  |  |  |  | 10.76%
Блоки вентиляции
1 | Устройство перегородок из легких бетонных блоков толщиной 10см | м2 | 255.5
2 | Армирование кладки | т | 0.182
3 | Арматура Փ 10A500C | т | 0.098
4 | Арматура Փ 6AI | т | 0.084
5 | Заливка полостей блоков легким бетоном класса B7.5 | м3 | 1.54
| Итого % |  |  |  |  | 0.1654%
Накладки вентиляционных блоков
1 | Установка накладок вентиляционных блоков (для блоков воздуховодов) из гладкой оцинкованной жести /d=0.55мм/ | м2 | 11.57
2 | Установка опор головной части из слоеной стали | т | 0.08274
3 | Металлический уголок L30x30x3мм | т | 0.08274
4 | Сверление отверстий в стенах Փ 10мм, L=100мм | шт | 58
5 | Дюбель M10x110 | шт | 58
| Итого % |  |  |  |  | 0.0247%
Стены, перегородки b=20см
1 | Сооружение наружных стен и перегородок из легких бетонных блоков толщиной 20 см | м3 | 315.08
2 | Армирование кладки | т | 2.9145
3 | Арматура Փ12A500C | т | 2.5049
4 | Арматура Փ 6AI /сеть/ | т | 0.4096
5 | Заливка полостей блоков легким бетоном класса B7.5 | м3 | 23.631
6 | Эластичный состав | м2 | 252.064
7 | Изготовление монолитных ж/б притолок из бетона класса B15 /b=20см/ | м3 | 0.873
8 | Арматура Փ12A500C | т | 0.10321
9 | Арматура Փ6AI | т | 0.01358
| Итого % |  |  |  |  | 1.602%
b=15см
1 | Сооружение перегородок из легких бетонных блоков толщиной 15 см | м3 | 173.34
2 | Армирование кладки | т | 1.1209
3 | Арматура Փ 8A500C | т | 0.8667
4 | Арматура Փ 6AI | т | 0.25423
5 | Заливка полостей блоков легким бетоном класса B7.5 | м3 | 17.331
6 | Эластичный состав для перегородок | м2 | 138.648
7 | Изготовление монолитных ж/б притолок из бетона класса B15 /b=15см/ | м3 | 2.586
8 | Арматура Փ 12A500C | т | 0.45858
9 | Арматура Փ 6AI | т | 0.06034
| Итого % |  |  |  |  | 0.9332%
Двери
1 | Установка дверей с двуслойным алюминиевым стеклопакетом и с термомостом ( включая стеклопакет, оснастку, замки и покраску), открывающиеся | м2 | 65.42
2 | Установка дверей с двуслойным алюминиевым стеклопакетом и с термомостом ( включая стеклопакет, оснастку, замки и покраску), глухие | м2 | 15.86
3 | Установка дверей с двуслойным алюминиевым стеклопакетом (включая стеклопакет и оснастку) | м2 | 78.12
4 | установка глухих металлопластиковых дверей (включая стеклопакет и оснастку) | м2 | 91.77
5 | Пластмассовые наличники | пог.м. | 453.9
| Итого % |  |  |  |  | 2.297%
Витражи
1 | Установка дверей с двуслойным алюминиевым стеклопакетом ( включая стеклопакет, оснастку, замки и покраску), открывающиеся | м2 | 8.19
2 | Установка дверей с двуслойным алюминиевым стеклопакетом и с термомостом ( включая стеклопакет, покраску), глухие | м2 | 45.79
| Итого % |  |  |  |  | 0.2962%
Окна
1 | Установка металлопластиковых окон с двуслойным стеклопакетом (включая стеклопакет, ручку-замок, оснастку, покраску) открывающиеся | м2 | 130.46
2 | Установка металлопластиковых окон с двуслойным стеклопакетом (включая стеклопакет, ручку-замок, оснастку, покраску) не открывающиеся | м2 | 147.94
3 | Разница в цене между сложным замком и простым | шт | 85
4 | Защитная сетка от насекомых | м2 | 116
5 | Установка подоконников | м2 | 278.4
6 | Стоимость белых пластмассовых подоконников B=250мм | пог.м. | 175.8
| Итого % |  |  |  |  | 1.586%
Металлопластиковые перегородки санузлов
1 | Установка глухих (включая оснастку и замки) | м2 | 25.74
2 | Установка глухих металлопластиковых перегородок (не открывающихся) | м2 | 55.3
3 | Устройство стального бордюра для крепления перегородок из окрашенных напылениемтруб размерами □50x50x3мм | т | 0.15053
| Итого % |  |  |  |  | 0.384%
Полы
1 | Устройство щебеночного слоя / порцией 20-40мм/ толщиной 150мм, с нанесением битумной пасты | м2 | 1081.2
2 | Устройство слоя-подушки из базакльтового щебня толщиной 150мм | м3 | 162.18
3 | Устройство слоя-подушки из бетона класса B12.5 толщиной 80мм | м3 | 86.496
4 | Армирование бетонного слоя-подушки арматурой Փ 6AcI , шагом ячеек 150x150мм | т | 3.2436
5 | Устройство разравнивающего слоя из цементно-песчаного раствора толщиной 15мм | м2 | 330.8
6 | Устройство разравнивающего слоя из цементно-песчаного раствора толщиной 20мм | м2 | 1081.2
7 | Устройство разравнивающего слоя из цементно-песчаного раствора толщиной 30мм | м2 | 1688.2
8 | устройство шлакобетонного слоя толщиной 80мм, из шлакобетона класса B7.5 (со звукоизоляцией) | м3 | 148.288
9 | Термоизоляция пола одним слоем изогама толщиной 3мм | м2 | 165.4
10 | Устройство полов из пресс-гранита размерами 400x400мм /не скользящих/ | м2 | 558.6
11 | Устройство полов из керамической плитки | м2 | 165.4
12 | Устройство винилового покрытия толщиной 2мм, с саморазравнивающимся слоем | м2 | 1065.2
13 | Устройство полов из ламината толщиной 12мм /включая поролон/ | м2 | 65.4
14 | Облицовка площадок лестничных клеток плиткой из пресс-гранита /не скользящей/ | м2 | 41.7
15 | Облицовка переходов лестничных клеток плиткой из пресс-гранита /не скользящей/ | м2 | 36.9
16 | Укладка пресс-гранитных плинтусов h=80мм /лестничные клеткиկ/ | пог.м. | 96
17 | Укладка пресс-гранитных плинтусов h=80мм | пог.м. | 530.3
18 | Укладка пластмассовых плинтусов h=80мм | пог.м. | 682.2
19 | Алюминиевые пороги дверей, окрашенные напылением | пог.м. | 65
20 | Ограничители дверей, окрашенные напылением | шт | 74
| Итого % |  |  |  |  | 6.7%
Внутренняя отделка
1 | Штукатурка стен алебастром улучшенного качества | м2 | 3458.4
2 | Штукатурка внутренних откосов и колонн алебастром | м2 | 330.8
3 | Штукатурка стен цементно-песчаным раствором | м2 | 895.6
4 | Штукатурка откосов и колонн цементно-песчаным раствором | м2 | 44.1
5 | Покраска стен, колонн и откосов латексной краской (темного цвета), улучшенного качества, мазковым нанесением (темного цвета) | м2 | 840.8
6 | Покраска стен, колонн и откосов латексной краской улучшенного качества, мазковым нанесением светлого цвета | м2 | 2948.4
7 | Облицовка стен керамической плиткой H=2.7м | м2 | 824.4
8 | Облицовка стен керамической плиткой H=1.8м | м2 | 84.1
9 | Штукатурка потолка и балок алебастром улучшенного качества | м2 | 2097
10 | Покраска потолков и балок латексной краской улучшенного качества, мазковым нанесением. | м2 | 1910.2
11 | Устройство подвесного потолка типа "Армстронг", на металлическом каркасе | м2 | 186.4
12 | Облицовочные уголки на угловых участков стен и откосов | пог.м. | 1320
13 | Устройство гидроизоляционного слоя стыков волоконной базальтовой плиткой толщиной 50мм | м3 | 1
14 | Герметизация стыков 50мм полиуретановым герметиком с обеих сторон | пог.м. | 159
15 | Установка ограждения из серебристых алюминиевых трубок, h=90см | пог.м. | 36.7
| Итого % |  |  |  |  | 5.738%
Гидроизоляция потолка подвала
1 | Гидроизоляция потолка подвала экскрудированным пено-полистиролом толщиной 30мм | м3 | 29.736
2 | Стоимость экскрудированного пено-полистирола | м2 | 991.2
3 | Стоимость стекловолокна толщиной 50мм, со слоем из фольги | м2 | 991.2
4 | Пластмассовые плоскоголовчатые болты (затяжки) | шт | 2974
| Итого % |  |  |  |  | 0.7246%
Наружная отделка
1 | Облицовка основания стен шлифованной базальтовой плиткой толщиной 30мм, на металлической сетке | м2 | 130.9
2 | Стоимость металлической сетки Փ3BpI с ячеей 150x150мм | м2 | 130.9
3 | Облицовка накладок (уступов) основания стен шлифованной облицовочной базальтовой плиткой 110x30мм, L=197м | м2 | 21.7
4 | Облицовка наружных стен плиткой из фиброцемента толщиной 8 мм, включая алюминиевый каркас и монтажные элементы | м2 | 1602.4
5 | Облицовка откосов плиткой из фиброцемента толщиной 8 мм, включая алюминиевые профили и резину стыков | м2 | 103.3
6 | Облицовка декоративных элементов окон плиткой из фиброцемента толщиной 8 мм, включая алюминиевые профили и резину стыков | м2 | 33.8
7 | Облицовка наружных оконечностей крыши плиткой из фиброцемента толщиной 8 мм, включая алюминиевые профили и резину стыков | м2 | 272.8
8 | Гидроизоляция основания стен мелкой базальтовой минеральной волоконной ватой толщиной 50мм, 40-50кг/куб.м. | м2 | 197
9 | Гидроизоляция наружных стен мелкой базальтовой минеральной волоконной ватой толщиной 1000мм, 40-50кг/куб.м, с гидроизоляционной защитной полиэтиленовой пленкой | м2 | 1468.8
10 | Пластмассовые плоскоголовчатые болты (затяжки) | шт | 8012
11 | Облицовка наружных подоконников гладкой оцинкованной жестью заводской окраски d=0.5мм /b=300мм, L=184.6м/ | м2 | 55.38
12 | Установка и демонтаж строительных лесов для производства наружных работ | 100 м2 | 16.024
| Итого % |  |  |  |  | 9.83%
Навес-1/4 единицы/
1 | Монтаж металлического каркаса навеса | т | 0.40876
2 | Труба прямоугольного сечения □40x20x2.5мм | т | 0.40876
3 | Дюбель M12 | шт | 76
4 | Изготовление покрытия из поликарбоната d=8мм | м2 | 23.2
5 | Покраска металлоконструкций масляной краской | т | 0.40876
| Итого % |  |  |  |  | 0.07391%
Навес - 2 /7 единиц/
1 | Монтаж металлического каркаса навеса | т | 0.35735
2 | Труба прямоугольного сечения □40x20x2.5мм | т | 0.35735
3 | Дюбель M12 | шт | 84
4 | Изготовление покрытия из поликарбоната d=8мм | м2 | 17.5
5 | Покраска металлоконструкций масляной краской | т | 0.35735
| Итого % |  |  |  |  | 0.06262%
N1-2 Отопление
1 | Установка одноконтурной турбо-конденсационной газовой колонки N=80кВт, с гидравличеким комплетом подсоединения | к-т. | 3
2 | Дымоход для отвода газовых паров | к-т. | 1
3 | Распределительный узел подсоединения конденсационных колонок Dy 80 L=2500 | шт | 3
4 | Гидравлическая стрела Փ 240мм, H=960м | шт | 1
5 | Установка расширительного бака V=200լ | шт | 1
6 | Установка двойной циркулярной помпы Q=11.5м3/ч, N=16 кВт,с электродвигателем, 1-запасной | к-т. | 1
7 | Клапан-муфта DN 89 | к-т. | 6
8 | Клапан-муфта DN 65 | к-т. | 3
9 | Шаровой клапан Փ 25мм | шт | 5
10 | Шаровой клапан Փ 20мм /американка/ | шт | 20
11 | Шаровой клапан Փ 15мм /американка/ | шт | 20
12 | Клапан опорожнения Փ 15мм | шт | 21
13 | Установка обратных клапанов DN 65 | шт | 1
14 | Установка обратных клапанов Փ 25մմ | шт | 2
15 | Сетчатый фильтр DN 65 | шт | 325
16 | Сетчатый фильтр Փ 25мм | шт | 108
17 | Распределительный узел с 2-мя выходами Dy 100 L=1000мм | шт | 2
18 | Установка алюминиевых радиаторов отопления | էկմ | 337.5
19 | Стоимость алюминиевых радиаторов отопления H=500мм | սեկ-ցիա | 1350
20 | Крюки-подвески для отопительных приборов | шт | 495
21 | Монтажный комплект секционных алюминиевых радиаторов | к-т. | 135
22 | Впускные клапаны радиатора Փ 15мм | шт | 135
23 | Обратные клапаны радиатора Փ 15мм | шт | 135
24 | Прокладка трубопровода из стальных труб Փ 89x3.5мм | пог.м. | 10
25 | Прокладка трубопровода из стальных труб Փ 76x3.0мм | пог.м. | 200
26 | Прокладка трубопровода из стальных труб Փ 57x3.5мм | пог.м. | 200
27 | Прокладка трубопровода из стальных труб Փ 40x3.0мм | пог.м. | 100
28 | Прокладка трубопровода из стальных труб Փ 32x3.0мм | пог.м. | 25
29 | Прокладка трубопровода из стальных труб Փ 25x3.0мм | пог.м. | 20
30 | Прокладка трубопровода из стальных труб Փ 20x3.0мм | пог.м. | 55
31 | Прокладка трубопровода из стальных труб Փ 16x2.5мм | пог.м. | 20
32 | Прокладка трубопровода из полипропиленовых труб с алюминиевым слоем Փ 40x5.0мм с гидравлическим испытанием и с изоляцией | пог.м. | 20
33 | Прокладка трубопровода из полипропиленовых труб с алюминиевым слоем Փ 32x4.0мм с гидравлическим испытанием и с изоляцией | пог.м. | 30
34 | Прокладка трубопровода из полипропиленовых труб с алюминиевым слоем Փ 25x3.25мм с гидравлическим испытанием и с изоляцией | пог.м. | 335
35 | Прокладка трубопровода из полипропиленовых труб с алюминиевым слоем Փ 20x2.8мм с гидравлическим испытанием и с изоляцией | пог.м. | 450
36 | Крючки для стальных труб | шт | 315
37 | установка изогнутых частей стальных труб | кг | 392
38 | Изогнутые части полипропиленовых труб | шт | 2500
39 | Крепление полипропиленовой трубы Փ 40мм | шт | 40
40 | Крепление полипропиленовой трубы Փ 32мм | шт | 60
41 | Крепление полипропиленовой трубы Փ 25мм | шт | 670
42 | Крепление полипропиленовой трубы Փ 20мм | шт | 900
43 | Термоизоляция труб минеральной ватой с прослойкой из фольги d=50мм | м3 | 5.25
44 | Покраска стальных труб антикоррозионной краской в 2 слоя | м2 | 210
| Итого % |  |  |  |  | 3.164%
N1-3 Вентиляция
1 | Кухонный воздуховод L=2000м3/ч, H=150Па | шт | 1
2 | Канальный воздуховод L=2000м3/ч, H=150Па | шт | 1
3 | Канальный воздуховод L=325м3/ч, H=85Па | шт | 4
4 | Կանալային ձայնախլացված օդամուղ L=250м3/ժ, H=65Պա | шт | 4
5 | Канальный шумоизолированный воздуховод L=100м3/ч, H=30Па | шт | 1
6 | Канальный шумоизолированный воздуховод L=150м3/ч, H=35Па | шт | 1
7 | Бытовой воздуховод L=75м3/ч, H=25Па | шт | 5
8 | Бытовой воздуховод L=75м3/ч, H=20ПА | шт | 1
9 | Бытовой воздуховод L=100м3/ч, H=30Па | шт | 1
10 | Бытовой воздуховод L=100м3/ч, H=15Па | шт | 1
11 | Водяной воздухонагреватель Q=25 кВт, L=2000м3/ч, | шт | 1
12 | температурный датчик воздуха | шт | 1
13 | Воздушный клапан с сервоприводом Փ 315մմ | шт | 1
14 | Шумопоглотитель 600x250мм | шт | 2
15 | Установка обратных клапанов Ф160 | шт | 8
16 | Установка обратных клапанов Ф125 | шт | 2
17 | Установка регулятора скорости воздуха | шт | 12
18 | Прокладка воздуховода из круглых труб d=0.55мм | м2 | 127
19 | Прокладка прямоугольного воздуховода из оцинкованных труб d=0.55мм | м2 | 35
20 | Прокладка воздуховода из оцинкованной жести d=0.7мм | м2 | 160
21 | Гидроизоляция воздуховодов из самоклеющегося изолятора с прослойкой из фольги | м2 | 130
22 | Металлические конструкции для монтажа воздуховодов | кг | 100
23 | Гибкая труба Փ 125мм | пог.м. | 20
24 | Гибкая труба Փ 100мм | пог.м. | 40
25 | Гибкое соединение воздуховодов Ф125 | шт | 2
26 | Гибкое соединение воздуховодов Ф160 | шт | 20
27 | Гибкое соединение воздуховодовФ315 | шт | 4
28 | Сеть вывода воздуха с регулятором потока Ф160 | шт | 1
29 | Сеть вывода воздуха с регулятором потока Ф125 | шт | 10
30 | Сеть вывода воздуха с регулятором потока Ф100 | шт | 24
31 | Решетка вывода 250x250мм | шт | 2
32 | Решетка вывода 300x200мм | шт | 4
33 | Решетка вывода 300x250мм | шт | 3
34 | Решетка вывода 350x250мм | шт | 1
35 | Решетка вывода 250x200мм | шт | 4
36 | Решетка вывода 150x200мм | шт | 4
37 | Решетка вывода 500x200мм | шт | 4
38 | Решетка вывода 200x250мм | шт | 2
39 | Решетка вывода 150x150мм | шт | 1
40 | Решетка вывода 800x300мм | шт | 1
41 | Решетка вывода 500x100մմ | шт | 2
42 | Впускная решетка 800x150мм | шт | 3
43 | Впускная решетка 600x150мм | шт | 1
44 | Наружная решетка 700x200мм | шт | 1
45 | Колпак-дефлектор из оцинкованной жести на крыше 1500x250x300(h)мм | шт | 4
46 | Колпак-дефлектор из оцинкованной жести на крыше 1000x600x300(h)мм | шт | 1
47 | Колпак-дефлектор из оцинкованной жести на крыше 1000x400x300(h)мм | шт | 1
48 | Колпак-дефлектор из оцинкованной жести на крыше 1000x300x300(h)мм | шт | 4
49 | Колпак-дефлектор из оцинкованной жести на крыше 700x400x300(h)мм | шт | 1
50 | Колпак-дефлектор из оцинкованной жести на крыше 300x200x300(h)мм | шт | 1
51 | Выводной вентилятор-шкаф из оцинкованной жести 1200x1200 /над электрической плитой кухни/ | шт | 1
52 | Установка дефлектора из оцинкованной жести Ф250 | шт | 1
| Итого % |  |  |  |  | 0.8667%
N1-4 Сеть внутреннего водоснабжения
1 | Установка кожуха из стальной трубы Փ100мм L=2,0м, 1единица | пог.м. | 2
2 | Покраска стального кожуха антикоррозионной краской в 2 слоя | м2 | 0.16
3 | Закладка между кожухом и трубой из эластичного материала | м3 | 0.003
4 | Заливка отверстий бетоном класса B12.5 | м3 | 0.027
5 | Прокладка трубопровода из стальных газо-водопроводных труб Փ 57x3.0мм, с гидравлическим испытанием | пог.м. | 170
6 | Прокладка трубопровода из стальных газо-водопроводных труб Փ 25x3.0мм, с гидравлическим испытанием | пог.м. | 125
7 | Прокладка трубопровода из полипропиленовых труб Փ 57x3.0мм, с гидравлическим испытанием | пог.м. | 28
8 | Прокладка трубопровода из полипропиленовых труб Փ 20х 1.9мм, с гидравлическим испытанием | пог.м. | 260
9 | Прокладка трубопровода из полипропиленовых труб Փ 20х 3.25мм, с гидравлическим испытанием | пог.м. | 240
10 | Установка противопожарных кранов Փ50мм /включая головку ГР-50, гибкий шланг -20м, нааконечник, шкаф/ | к-т. | 6
11 | Пенный огнетушитель ОП-9 | шт | 12
12 | Бронзовый клапан Փ 20мм | шт | 14
13 | Бронзовый клапан Փ 15мм | шт | 23
14 | шаровой клапан Փ 15мм | шт | 31
15 | Гибкий шланг для бачка унитаза | шт | 29
16 | Установка смесителя кухонной мойки | шт | 12
17 | Установка крана-смесителя с душем /не стационарный/ | к-т. | 10
18 | Установка смесителя мойки | шт | 41
19 | Установка кранов-стоков для моек | шт | 1
20 | Установка водонагревателей типа "Аристон", N=1.5квт/ч, V=80լ | шт | 10
21 | Установка водонагревателей типа "Аристон", N=1.5квт/ч, V=50լ | шт | 1
22 | Стальной переходник Փ 50/25мм | шт | 3
23 | Стальной переходник Փ25/20мм | шт | 4
24 | Переходник полипропиленовых труб Փ 20/15мм | шт | 3
25 | Уголки полипропиленовых труб Փ20мм | шт | 25
26 | Уголки полипропиленовых труб Փ15мм | шт | 313
27 | Тройники полипропиленовых труб Փ 15x20x15мм | шт | 10
28 | Тройники полипропиленовых труб Փ 15x15x15мм | шт | 153
29 | Промывка системы, дезинфекция | пог.м. | 823
30 | Изоляция труб резиновыми трубчатыми изоляторами | пог.м. | 655
31 | Соединение сталь-полиэтилен Փ20/20մմ | шт | 12
| Итого % |  |  |  |  | 0.5328%
N1-5 Сеть внутренней канализации
1 | Установка кожуха из стальной трубы Փ 200мм, 1 единица | пог.м. | 2
2 | Покраса стального кожуха антикоррозионной краской в 2 слоя | м2 | 2.88
3 | Закладка между кожухом и трубой из эластичного материала | м3 | 0.108
4 | Прокладка трубопровода из полиэтиленовых труб канализации с зажимными кольцами Փ 110мм, с гидравлическим испытанием /в траншее/ | пог.м. | 8
5 | Прокладка трубопровода из полиэтиленовых труб канализации с зажимными кольцами Փ 110мм, с гидравлическим испытанием /на стенах/ | пог.м. | 217
6 | Прокладка трубопровода из полиэтиленовых труб канализации с зажимными кольцами Փ 150мм, с гидравлическим испытанием /на стенах/ | пог.м. | 80
7 | Установка поддона душевой кабины, 85x85мм | к-т. | 9
8 | Установка керамических раковин с сифонами /детских/ | к-т. | 28
9 | Установка керамических раковин с сифонами | к-т. | 14
10 | Установка кухонного умывальника с сифоном, из нержавеющего металла размерами 70х70х35мм | к-т. | 10
11 | Установка двухместных моек, с сифоном и краном-смесителем | к-т. | 1
12 | Установка кухонной ванны из нержавеющего металла размерами 70х60х80мм | к-т. | 1
13 | Установка керамических унитазов со сливными бачками | к-т. | 5
14 | Установка керамических унитазов со сливными бачками /детских/ | к-т. | 24
15 | Установка стоков Փ 50мм | шт | 19
16 | Переходник Փ 100/50мм | шт | 4
17 | Пластмассовые изогнутые детали канализации Փ 110мм | шт | 143
18 | Пластмассовые изогнутые детали канализации Փ 50мм | шт | 117
19 | Контроллер Փ 110мм | шт | 10
20 | Фильтр Փ 110мм | шт | 11
21 | Металлические конструкции для закрепления труб | кг | 300
22 | Покраска металлоконструкций в два слоя | м2 | 246
| Итого % |  |  |  |  | 0.8791%
N1-6 Внутреннее электроснабжение
1 | Установка металлического входного распределительного шкафа размерами 1400x600x250мм | шт | 3
2 | Установка входногораспределительного щита ВРУ8504 - 2x250А | шт | 1
3 | Установка пластмассового распределительного щита на 24 модуля | шт | 2
4 | Установка пластмассовых распределительных щитов на 18 модулей | шт | 4
5 | Установка пластмассовых распределительных щитов на 12 модулей | шт | 1
6 | Установка пластмассовых распределительных щитов на 6 модулей | шт | 1
7 | Трехфазный автомат-выключатель 150А | шт | 2
8 | Трехфазный автомат-выключатель 125А | шт | 1
9 | Трехфазный автомат-выключатель 100А | шт | 1
10 | Трехфазный автомат-выключатель 80А | шт | 1
11 | Трехфазный автомат-выключатель 50А | шт | 2
12 | Трехфазный автомат-выключатель 40А | шт | 5
13 | Трехфазный автомат-выключатель 32А | шт | 4
14 | Трехфазный автомат-выключатель 25А | шт | 7
15 | Трехфазный автомат-выключатель 16А | шт | 1
16 | Однофазный автомат-выключатель 50А | шт | 1
17 | Однофазный автомат-выключатель 40А | шт | 1
18 | Однофазный автомат-выключатель 32А | шт | 3
19 | Однофазный автомат-выключатель 20А | шт | 9
20 | Однофазный автомат-выключатель 16А | шт | 55
21 | Однофазный автомат-выключатель 10А | шт | 5
22 | Устройство Защиты Однофазное УЗО-25 | шт | 10
23 | Пускатель с клавишей управления -16А | шт | 1
24 | Пускатель с клавишей управления -10А | шт | 3
25 | Пускатель с клавишей управления -6А | шт | 1
26 | Трехфазный автомат-выключатель 32А | шт | 1
27 | Трехфазный автомат-выключатель 32А | шт | 1
28 | Однофазный автомат-выключатель 25А | шт | 2
29 | Прокладка несгорающего, с медной проводкой кабеля ВВГНГ сечением 0.66 4x95мм2 | пог.м. | 10
30 | Прокладка несгорающего, с медной проводкой кабеля ВВГНГ сечением 0.66 1x50мм2 | пог.м. | 10
31 | Прокладка несгорающего, с медной проводкой кабеля ВВГНГ сечением 0.66 5x35мм2 | пог.м. | 36
32 | Прокладка несгорающего, с медной проводкой кабеля ВВГНГ сечением 0.66 5x10мм2 | пог.м. | 235
33 | Прокладка несгорающего, с медной проводкой кабеля ВВГНГ сечением 0.66 5x6мм2 | пог.м. | 20
34 | Прокладка несгорающего, с медной проводкой кабеля ВВГНГ сечением 0.66 3x6мм2 | пог.м. | 55
35 | Прокладка несгорающего, с медной проводкой кабеля ВВГНГ сечением 0.66 3x2.5мм2 | пог.м. | 320
36 | Прокладка несгорающего, с медной проводкой кабеля ВВГНГ сечением 0.66 3x1.5мм2 | пог.м. | 25
37 | Саморегулирующийся кабель для подогрева водостока 20 Вт/м | пог.м. | 490
38 | Медный наконечник для кабеля 95-12-15 | шт | 16
39 | Медный наконечник для кабеля 50-10-11 | шт | 4
40 | Медный наконечник для кабеля 35-8-10 | шт | 4
41 | Медный наконечник для кабеля 10-6-5 | шт | 60
42 | Металлическая труба Փ 20x2.5мм | пог.м. | 54
43 | Гифруированная труба - 100мм | пог.м. | 16
44 | Стальной уголок 50x50x5мм, L=2.5м | шт | 6
45 | Слоеная сталь 40x4мм | пог.м. | 70
46 | Проработка грунта категории III вручную | м3 | 10.5
47 | Обратная засыпка грунта вручную, с трамбовкой | м3 | 10.5
| Итого % |  |  |  |  | 1.083%
N1-7 Внутреннее освещение
1 | Установка светильников типа ЛЕД мощностью 36Вт, 2700 лм 600x600мм | шт | 177
2 | Установка светильников типа ЛЕД мощностью 36Вт, 2700 лм 600x600мм с автономным аккумулятором, рассчитанным на два часа работы (аварийный) | шт | 6
3 | Установка светильников типа ЛЕД мощностью 36Вт /герметичные/, 1200x150мм /для кухни/ | шт | 10
4 | Установка потолочных светильников типа ЛЕД мощностью 25Вт, диаметром 250мм /гардеробная/ | шт | 24
5 | Установка потолочных светильников типа ЛЕД мощностью 25Вт, диаметром 250мм /зал/ | шт | 20
6 | Установка настенных светильников типа ЛЕД мощностью 20Вт, /на лестничных клетках/ | шт | 9
7 | Установка потолочных светильников типа ЛЕД мощностью 25Вт, диаметром 250мм /на складе/ | шт | 9
8 | Наружная установка настенных светильников типа ЛЕД мощностью 15Вт, диаметром 250мм | шт | 26
9 | Установка светльников ЛЕД в санузклах мощностью 11 Вт | шт | 122
10 | Установка потолочных светильников типа ЛЕД мощностью 25Вт, диаметром 250мм /на складе/ | шт | 32
11 | Установка потолочных светильников электрощита? Էլեկтրավահանակի типа ЛЕД мощностью 13 Вт | шт | 4
12 | Установка потолочных светильников типа ЛЕД мощностью 36Вт /котельная/, невзрывоопасных | шт | 2
13 | Установка розеток с заземлением 6А, 220В | шт | 54
14 | Установка двуклавишных выключателей 6А, 220В | шт | 41
15 | Установка одноклавишных выключателей 6А, 220В | шт | 46
16 | Установка переключателей | шт | 12
17 | Коробки для размещения выключателей и розеток | шт | 153
18 | Коробки разветвления | шт | 48
19 | Прокладка провода ПВ3-0.38 сечением 3x6м2 | пог.м. | 25
20 | Прокладка провода ПВ3-0.38 сечением 3x2.5м2 | пог.м. | 1245
21 | Прокладка провода ПВ3-0.38 сечением 3x1.5м2 | пог.м. | 1175
22 | Гофрированная труба - 50мм | пог.м. | 280
23 | Скобы для крепления трубы 25-30мм, 500 единиц | пачк. | 5
24 | Трехфазный "гребешок" на 53 модуля | шт | 1
| Итого % |  |  |  |  | 1.07%
N1-8 Системы противопожарной и защитной сигнализации
1 | Контрольная панель со встроенным прибором управления и аккумулятором | шт | 1
2 | Адресный дымовой датчик | шт | 79
3 | Мобильный адресный датчик | шт | 20
4 | Ручная кнопка тревоги | шт | 2
5 | Светозвуковая сирена | шт | 2
6 | Кабель CV4U сечением 4x0.22мм2 | пог.м. | 1000
7 | Кабель с медными жилами ВРГ-66В сечением 3x1мм2 | пог.м. | 20
8 | Огнетушитель | шт | 6
9 | Противопожарный шкаф | к-т. | 5
10 | Аварийный светильник LED с автономным питанием | к-т. | 7
11 | Проделка в стенах отверстий до 200ммմ | шт | 20
12 | Проделка в стенах отверстий200-500мм | шт | 12
13 | Короб 20x40мм | пог.м. | 200
14 | Короб 15x15мм | пог.м. | 250
15 | Хомут ККС3x100 | шт | 200
16 | Гибкая труба Փ 16мм | пог.м. | 10
17 | Гибкая труба Փ 32мм | пог.м. | 5
18 | Кабель 2x1мм | пог.м. | 50
| Итого % |  |  |  |  | 0.2283%
N1-9 Система видеонаблюдения
1 | Наружная видеокамера PoE, H.265+, Color | шт | 6
2 | Внутренняя видеокамера PoE, H.265+, Color | шт | 6
3 | IP-видеорегистрирующее устройство NVR с жестким диском 4TB | шт | 1
5 | Устройство-источник бесперебойного питания , UPS-1кВа | шт | 1
6 | TВ-монитор LED 32" | шт | 1
7 | Коммутатор на 1 вход и , 16 ելք PoE 100/1000 Մհց | шт | 1
8 | Коннектор RJ-45 (UTP) | шт | 45
9 | Кабель UPT CAT5e | пог.м. | 350
10 | Проделка отверстий в стенах до 200мм | шт | 10
11 | Проделка отверстий в стенах 200-500мм | шт | 6
12 | Короб 40x25мм | пог.м. | 60
13 | Короб 15x15мм | пог.м. | 80
14 | Гибкая труба Փ 16мм | пог.м. | 5
15 | Гибкая труба Փ 32мм | пог.м. | 3
16 | Хомут ККС3x100 | шт | 100
| Итого % |  |  |  |  | 0.08637%
N2 Солнечные ФВ-системы
1 | Работы по установке Солнечной ФВ-системы, изготовлению опорных каркасов и монтажу всей системы | к-т. | 1
| Итого % |  |  |  |  | 0.03494%
Элементы постоянного тока (DC)
1 | Кабель постоянного тока (DC) Сечение проводника - 4 мм2 Передающий состав: Медь в оловяной оболочке, Сопротивление проводника- ≤ 3.3 мОм/км,максимальное рабочее напряжение РА (DC)- 1500В, рабочая температура - от -40 до +90 ˚C, Изолятор - Двузлойный, огнеупорный, и малодымящий, сопротивление изоляции - 1000 мОм/км, Наружный слой изолятора - устойчивый к воздействию УФ-излучений, озона, кислотного гидролиза | пог.м. | 1430
2 | Коннектор DC Тип- MC4, 4-6 мм2, наружного и внутреннего подключения (Male, Female), с соответствующими техническими требованиями, предъявляемыми в РА к (DC) | пара | 20
3 | Предохранитель DC-кабеля 10 А, с плавким вкладышем, с коннекторами MC4 с соответствующими техническими требованиями, предъявляемыми в РА к кабелям (DC) и к коннекторам | шт | 10
4 | электрический саморегулирующийся выключатель DC Однополюсьный, IВыкл=10 А | шт | 10
| Итого % |  |  |  |  | 0.1653%
Компоненты переменного тока (AC)
1 | AC саморегулирующийся трехполюсный, трехфазный выключатель UВЫКЛ~380/220в, IВЫКЛ= 125 А | шт | 1
2 | AC саморегулирующийся трехполюсный, трехфазный выключатель UВЫКЛ~380/220 В, IВЫКЛ= 100 А | шт | 1
3 | AC-кабель медный ВВГнг многожильный, с ПВХ-изоляцияй, 5x35 мм2 | пог.м. | 8
| Итого % |  |  |  |  | 0.01529%
Вспомогательные электромонтажные компоненты
1 | Короб коннекторов (AC) Металлический ящик 400x300x270 мм, IP 65 | шт | 1
2 | Короб коннекторов (DC) Пластмассовый ящик на 18 ячеек | шт | 1
3 | Провод медный (для заземления) с ПВХ-изоляцией, зелено-желтый, 1x6 мм2 | пог.м. | 220
4 | Кабель-канал из оцинкованниой стали, сетчатый, 100x50 мм, 3000 мм, с крышкой и затяжными гайками и болтами | пог.м. | 54
5 | Кабель-канал из оцинкованниой стали, сетчатый, 50x50 мм, 3000 мм, с крышкой и затяжными гайками и болтами | пог.м. | 42
6 | Короб для кабеля ПВХ, 40x25մմ, С затяжными шурупами и затычками | пог.м. | 22
| Итого % |  |  |  |  | 0.05974%
Опорная (несущая) конструкция
1 | Основной профиль (P-01), алюминийl=5.3м, стенка >3.5мм /P-01/ | пог.м. | 329
2 | Деталь для крепления профиля к крыше, алюминий /D-01/ | шт | 266
3 | Срединная деталь крепления ФВ-панели /D-02/ | шт | 240
4 | Оконечная деталь крепления ФВ-панели /D-03/ | шт | 152
5 | Встраиваемая гайка профиля M8 /D-04/ | шт | 658
6 | Профиль коннектора, 15 см /P-01-K/ | шт | 25
7 | Шуруп-саморез для металлօчерепицы, дерева, M10, 80 мм, с шайбой и гидроизоляционным резиновым вкладышем | шт | 266
8 | Болты M8, встраиваемая цилиндрическая шестигранная головка, L=50 /DIN 912/ | шт | 152
9 | Болты M8, встраиваемая цилиндрическая шестигранная головка, L=30 /DIN 912/ | шт | 556
10 | Прямоугольные шайбы профиля коннекторов ? Կցորդիչ պրոֆիլի ուղղ. тափօղակներով | шт | 50
11 | Деталь заземления с болтом | шт | 76
| Итого % |  |  |  |  | 0.1254%
N3 Наружное освещение
1 | Декоративный столб освещения с одним фонарем - высотой 3.5м, мощностью 75 Вт | к-т. | 21
2 | Прокладка кабеля ВВГ -1 с медными жилами и винилопластовым изолятором, сечением 5x10мм2 | пог.м. | 295
3 | Прокладка кабеля ВВГ -1 с медными жилами и винилопластовым изолятором, сечением 2x2.5мм2 | пог.м. | 84
4 | Автомат с реле времени, самооотключающееся | шт | 1
5 | Однофазный автомат с открытым и закрытым контактом 25А | шт | 1
6 | Гофрированная труба -50мм | пог.м. | 265
7 | Проработка грунтов категории III экскаватором, с боковой засыпкой | м3 | 49
8 | Проработка грунтов категории III вручную | м3 | 7
9 | Обратная засыпка грунта бульдозером | м3 | 49
10 | Трамбовка грунта | м3 | 49
11 | Обратная засыпка грунта вручную, с трамбовкой | м3 | 7
| Итого % |  |  |  |  | 0.4745%
N4 Сеть наружного водоснабжения
1 | Двусторонняя прорезка асфальтобетонного покрытия по длине траншеи | пог.м. | 510
2 | Демонтаж асфальтобетонного покрытия | м3 | 26.56
3 | Проработка грунтов категории III вручную | м3 | 15
4 | Проработка грунтов категории III экскаватором, с боковой засыпкой | м3 | 303
5 | Проработка грунтов категории III экскаватором, с погрузкой на самосвалы | м3 | 25
6 | Устройство подготовительного песчаного слоя толщиной 100мм | м3 | 21
7 | Прокладка трубопровода из полиэтиленовых труб DN 110x5.3мм, с гидравлическим испытанием | пог.м. | 260
8 | Прокладка трубопровода из полиэтиленовых труб DN50 (63x3мм), с гидравлическим испытанием | пог.м. | 47
9 | Прокладка трубопровода из стальных газоводопроводных труб Փ 108x4.0мм, с гидравлическим испытанием | пог.м. | 6
10 | Прокладка трубопровода из стальных газоводопроводных труб Փ 57x3.0мм, с гидравлическим испытанием | пог.м. | 4
11 | Соединение сталь-полиэтилен Փ 110/108мм | шт | 2
12 | Соединение сталь-полиэтилен Փ 57/63мм | шт | 1
13 | Установка клинообразного клапана d=100мм | шт | 1
14 | Установка клинообразного клапана d=50мм | шт | 2
15 | Установка муфты d=100мм | к-т. | 1
16 | Установка свободной муфты d=100мм | к-т. | 1
17 | Установка муфты d=50мм | к-т. | 3
18 | Установка свободной муфты d=50мм | к-т. | 1
19 | установка водомера Փ 50мм | шт | 1
20 | Фильтр Փ 50мм | шт | 1
21 | Центробежная помпа CMBE 5-62 I-U -C-C-D-B Q= 5.5м 3//ч; H= 45м. N=1.5кВт; n= 360-4000; с датчиком частоты, мембранным расширительным баком 2.0л | к-т. | 1
22 | Стальной переходник Փ100/50мм | шт | 1
23 | Установка противопожарного гидранта Փ100мм, с поддоном | шт | 1
24 | Изготовление шахты водподачи из сборных ж/б конструкций Փ1000мм, h=1.8м | м3 | 1.2
25 | Изготовление шахты водовода из сборных ж/б конструкций Փ1000мм, h=1.5м | м3 | 1.1
26 | Изготовление шахты водподачи из сборных ж/б конструкций Փ2000мм, h=1.8м | м3 | 1.8
27 | Устройство предварительного бетонного слоя под скважины | м3 | 0.78
28 | Чугунный люк типа Т 700мм | шт | 2
29 | Чугунный люк типа Т 700мм, с запором | шт | 1
30 | Установка металлических лестниц | т | 0.027
31 | Покраска металлических конструкций в 2 слоя, с нанесением грунта | т | 0.027
32 | Подключение к действующей сети Փ 150мм | мест | 1
33 | Промывка системы с дезинфекцией | пог.м. | 317
34 | Восстановление щебеночного слоя հ-17см под асфальтобетонным покрытием | м2 | 332
35 | Устройство покрытия из крупнозернистого асфальтобетона толщиной 5см | м2 | 332
36 | Устройство покрытия из мелкозернистого асфальтобетона толщиной 3см | м2 | 332
37 | Обратная засыпка грунта вручную, с трамбовкой | м3 | 65
38 | Обратная засыпка грунта бульдозером (из местного грунта) | м3 | 253
39 | Трамбовка грунта | м3 | 253
40 | Транспортировка излишков грунта на 2 км | т | 37.5
| Итого % |  |  |  |  | 1.049%
N5 Сеть наружной канализации
1 | Двусторонняя прорезка асфальтобетонного покрытия по длине траншеи | пог.м. | 66
2 | Демонтаж асфальтобетонного покрытия | м3 | 6.08
3 | Проработка грунтов категории III вручную | м3 | 5
4 | Проработка грунтов категории III экскаватором с боковой засыпкой | м3 | 43
5 | Проработка грунтов категории III экскаватором, с погрузкой на самосвалы | м3 | 10
6 | Устройство в траншее подготовительного песчаного слоя толщиной 10см | м3 | 6
7 | Прокладка трубопровода из полиэтиленовых канализационных труб DN160мм, с гидравлическим испытанием ( в траншее) | пог.м. | 89
8 | Уладка кожуха Փ 273x7.0мм из стальной трубы, 1 единица | пог.м. | 16
9 | Покраска металлического кожуха масляной краской в 2 слоя | м2 | 13.72
10 | Изготовление шахт канализации из сборных ж/б конструкций Փ 1000x1400(h)мм | м3 | 0.9
11 | Изготовление шахт канализации из сборных ж/б конструкций Փ 700x600(h)мм | м3 | 1
12 | Устройство предварительного бетонного слоя под скважины | м3 | 0.38
13 | Чугунный люк Փ 700мм, типа Т | шт | 2
14 | Чугунный люк Փ 700мм, типа Л | шт | 1
15 | Металлоконструкции для крепления труб | кг | 100
16 | Установка металлических лестниц | т | 0.0067
17 | Покраска металлических конструкций в 2 слоя, с нанесением грунта | т | 0.0067
18 | Подключение к имеющейся действующей сети | шт | 1
19 | Обратная засыпка грунта вручную, с трамбовкой | м3 | 20
20 | Обратная засыпка грунта бульдозером | м3 | 28
21 | Трамбовка грунта | м3 | 28
22 | Транспортировка излишков грунта на 2 км | т | 15
| Итого % |  |  |  |  | 0.2601%
N6 Работы по благоустройству
Земляные работы
1 | Проработка грунтов категории III вручную,осуществление разравнивания для дорог, участов из плитки, лестниц и прочих строений | м3 | 130.7
2 | Выемка грунта категории III, транспортировка на расстояние до 250 м, раскладка, разравнивание | м3 | 196.8
3 | Проработка растительного слоя почвы экскаватором, с погрузкой на самосвалы | м3 | 320.88
4 | Стоимость красного песчаника | м3 | 80.22
5 | /Подвоз/ растительного слоя почвы и песчаника - 2км | т | 601.65
6 | Разравниание привезенного растительного слоя почвы с 20%-ной примесью красного песчаника вручную | м2 | 2674
7 | Транспортировка излишков грунта на 2 км | т | 38.85
| Итого % |  |  |  |  | 0.3843%
Строительные работы
1 | Укладка бетонных бордюров размерами 200x80мм | пог.м. | 650.5
2 | Бетон B15 для бетнных оснований бордюров | м3 | 39.1
3 | Устройство щебеночного слоя под асфальтовое покрытие толщиной 15 см, с применением битумной пасты | м2 | 81.6
4 | Устройство покрытия из крупнозернистого асфальтобетона толщиной в 5 см | м2 | 81.6
5 | Устройство покрытия из мелкозернистого асфальтобетона толщиной в 4 см | м2 | 81.6
6 | Трамбовка грунта щебнем h=150мм | м2 | 438
7 | Устройство слоя из сухой цементно-песчаной смеси H=6см, под бетонные плитки | м3 | 438
8 | Устройство покрытия из декоративной бетонной плитки h=60мм | м2 | 350.4
9 | Устройство покрытия из цветной декоративной бетонной плитки h=60мм | м2 | 87.6
10 | Устройство щебеночного слоя под площадку и плиточное покрытие толщиной в 15см, с применением битумной пасты | м2 | 332.9
11 | Изготовление армированной бетонной плиты из бетона класса B15 | м3 | 26.6
12 | Установка арматурной сетки | т | 1.01
13 | Стоимость арматурной сетки Փ 5BpI с ячеей 150x150мм | м2 | 332.9
14 | Облицовка площадки и плит бетонной плиткой толщиной 30мм /шлифованной/ | м2 | 332.9
| Итого % |  |  |  |  | 3.809%
Площадка - «1»
1 | Устройство предварительного щебеночного слоя под покрытие площадки толщиной в 150мм с применением битумной пасты | м2 | 29.3333
2 | Изготовление армированной бетонной плиты из бетона класса B15 | м3 | 1.3
3 | Изготовление армированной бетонной плиты из бетона класса B12.5 толщиной 150 мм. | м3 | 3.1
4 | Металлическая сетка Փ 6AcI с ячеей 150x150мм | т | 0.07
5 | Устройство опорной стены из бетона класса B15 толщиной 200мм | м3 | 3.1
6 | Арматурная сеть толщиной Փ 10A500C, шагом ячейки 150x150мм | т | 0.29
7 | Облицовка площадки шлифованной базальтовой плиткой толщиной в 30мм | м2 | 17.5
8 | Облицовка ступеней базальтовой плиткой /шлифованной/, толщиной 30мм,с закругленной шлифовкой фронтальной стороны периметра | м2 | 7.8
9 | Облицовка опорной стены шлифованной базальтовой плиткой толщиной в 30мм | м2 | 16.3
10 | Стоимость металлической сетки Փ 3BpI с ячеей 100x100мм | м2 | 16.3
11 | Установка готового ограждения из серебристых алюминиевых трубок, h=90см | пог.м. | 12.8
| Итого % |  |  |  |  | 0.3147%
Площадка - «2»
1 | Устройство предварительного щебеночного слоя под покрытие площадки толщиной в 150мм с применением битумной пасты | м2 | 17.3333
2 | Изготовление армированной бетонной плиты из бетона класса B15 | м3 | 0.7
3 | Изготовление армированной бетонной плиты из бетона класса B12.5 толщиной 150 мм. | м3 | 1.9
4 | Металлическая сетка Փ 6AcI с ячеей 150x150мм | т | 0.047
5 | Устройство опорной стены из бетона класса B15 толщиной 200мм | м3 | 0.8
6 | Арматурная сеть толщиной Փ 10A500C, шагом ячейки 150x150мм | т | 0.06
7 | Облицовка площадки шлифованной базальтовой плиткой толщиной в 30мм | м2 | 12.4
8 | Облицовка ступеней базальтовой плиткой /шлифованной/, толщиной 30мм,с закругленной шлифовкой фронтальной стороны периметра | м2 | 4.3
9 | Облицовка опорной стены шлифованной базальтовой плиткой толщиной в 30мм | м2 | 3.9
10 | Стоимость металлической сетки Փ 3BpI с ячеей 100x100мм | м2 | 3.9
11 | Установка готового ограждения из серебристых алюминиевых трубок, h=90см | пог.м. | 10.7
| Итого % |  |  |  |  | 0.1596%
Площадка - «3»
1 | Устройство предварительного щебеночного слоя под покрытие площадки толщиной в 150мм с применением битумной пасты | м2 | 72
2 | Изготовление армированной бетонной плиты из бетона класса B15 | м3 | 3.2
3 | Изготовление армированной бетонной плиты из бетона класса B12.5 толщиной 150 мм. | м3 | 7.6
4 | Металлическая сетка Փ 6AcI с ячеей 150x150мм | т | 0.166
5 | Устройство опорной стены из бетона класса B15 толщиной 200мм | м3 | 10.5
6 | Арматурная сеть толщиной Փ 10A500C, шагом ячейки 150x150мм | т | 0.91
7 | Облицовка площадки шлифованной базальтовой плиткой толщиной в 30мм | м2 | 41.3
8 | Облицовка ступеней базальтовой плиткой /шлифованной/, толщиной 30мм,с закругленной шлифовкой фронтальной стороны периметра | м2 | 17.5
9 | Облицовка опорной стены шлифованной базальтовой плиткой толщиной в 30мм | м2 | 52.7
10 | Стоимость металлической сетки Փ 3BpI с ячеей 100x100мм | м2 | 52.7
11 | Установка готового ограждения из серебристых алюминиевых трубок, h=90см | пог.м. | 21
| Итого % |  |  |  |  | 0.8168%
Площадка - «4»
1 | Устройство предварительного щебеночного слоя под покрытие площадки толщиной в 150мм с применением битумной пасты | м2 | 20.6667
2 | Изготовление армированной бетонной плиты из бетона класса B15 | м3 | 0.8
3 | Изготовление армированной бетонной плиты из бетона класса B12.5 толщиной 150 мм. | м3 | 2.3
4 | Металлическая сетка Փ 6AcI с ячеей 150x150мм | т | 0.07
5 | Устройство опорной стены из бетона класса B15 толщиной 200мм | м3 | 2.7
6 | Арматурная сеть толщиной Փ 10A500C, шагом ячейки 150x150мм | т | 0.23
7 | Облицовка площадки шлифованной базальтовой плиткой толщиной в 30мм | м2 | 19.7
8 | Облицовка ступеней базальтовой плиткой /шлифованной/, толщиной 30мм,с закругленной шлифовкой фронтальной стороны периметра | м2 | 3.7
9 | Облицовка опорной стены шлифованной базальтовой плиткой толщиной в 30мм | м2 | 13.3
10 | Стоимость металлической сетки Փ 3BpI с ячеей 100x100мм | м2 | 13.3
11 | Установка готового ограждения из серебристых алюминиевых трубок, h=90см | пог.м. | 18.6
| Итого % |  |  |  |  | 0.2915%
Площадка - «5»
1 | Устройство предварительного щебеночного слоя под покрытие площадки толщиной в 150мм с применением битумной пасты | м2 | 61.3333
2 | Изготовление армированной бетонной плиты из бетона класса B15 | м3 | 2.1
3 | Изготовление армированной бетонной плиты из бетона класса B12.5 толщиной 150 мм. | м3 | 7.1
4 | Металлическая сетка Փ 6AcI с ячеей 150x150мм | т | 0.014
5 | Устройство опорной стены из бетона класса B15 толщиной 200мм | м3 | 9.1
6 | Арматурная сеть толщиной Փ 10A500C, шагом ячейки 150x150мм | т | 0.78
7 | Облицовка площадки шлифованной базальтовой плиткой толщиной в 30мм | м2 | 37.7
8 | Облицовка ступеней базальтовой плиткой /шлифованной/, толщиной 30мм,с закругленной шлифовкой фронтальной стороны периметра | м2 | 12.8
9 | Облицовка опорной стены шлифованной базальтовой плиткой толщиной в 30мм | м2 | 45.5
10 | Стоимость металлической сетки Փ 3BpI с ячеей 100x100мм | м2 | 45.5
11 | Установка готового ограждения из серебристых алюминиевых трубок, h=90см | пог.м. | 41.3
| Итого % |  |  |  |  | 0.7899%
Лестница - «1»
1 | Устройство предварительного щебеночного слоя под покрытие площадки толщиной в 150мм с применением битумной пасты | м2 | 5.3333
2 | Изготовление монолитной ж/б лестничной клетки из бетона класса B12.5 | м3 | 0.8
3 | Арматурная сетка Փ 6AcI с ячеей 150x150мм | т | 0.01
4 | Устройство опорных стен из бетона класса B15 толщиной 200мм | м3 | 2.8
5 | Арматурная сеть толщиной Փ 10A500C, шагом ячейки 150x150мм | т | 0.24
6 | Облицовка площадки шлифованной базальтовой плиткой толщиной в 30мм | м2 | 1.2
7 | Облицовка ступеней базальтовой плиткой /шлифованной/, толщиной 30мм,с закругленной шлифовкой фронтальной стороны периметра | м2 | 5.7
8 | Облицовка опорной стены шлифованной базальтовой плиткой толщиной в 30мм | м2 | 14
9 | Стоимость металлической сетки Փ 3BpI с ячеей 100x100мм | м2 | 14
10 | Установка готового ограждения из серебристых алюминиевых трубок, h=90см | пог.м. | 7.1
| Итого % |  |  |  |  | 0.1741%
Лестница - «2»
1 | Устройство предварительного щебеночного слоя под покрытие площадки толщиной в 150мм с применением битумной пасты | м2 | 4
2 | Изготовление монолитной ж/б лестничной клетки из бетона класса B12.5 | м3 | 0.6
3 | Арматурная сетка Փ 6AcI с ячеей 150x150мм | т | 0.14
4 | Устройство опорных стен из бетона класса B15 толщиной 200мм | м3 | 0.9
5 | Арматурная сеть толщиной Փ 10A500C, шагом ячейки 150x150мм | т | 0.08
6 | Облицовка площадки шлифованной базальтовой плиткой толщиной в 30мм | м2 | 1.9
7 | Облицовка ступеней базальтовой плиткой /шлифованной/, толщиной 30мм,с закругленной шлифовкой фронтальной стороны периметра | м2 | 2
8 | Облицовка опорной стены шлифованной базальтовой плиткой толщиной в 30мм | м2 | 4.5
9 | Стоимость металлической сетки Փ 3BpI с ячеей 100x100мм | м2 | 4.5
10 | Установка готового ограждения из серебристых алюминиевых трубок, h=90см | пог.м. | 5
| Итого % |  |  |  |  | 0.08877%
Лестница - «3»
1 | Устройство предварительного щебеночного слоя под покрытие площадки толщиной в 150мм с применением битумной пасты | м2 | 3.3333
2 | Изготовление монолитной ж/б лестничной клетки из бетона класса B12.5 | м3 | 0.5
3 | Арматурная сетка Փ 6AcI с ячеей 150x150мм | т | 0.01
4 | Устройство опорных стен из бетона класса B15 толщиной 200мм | м3 | 0.6
5 | Арматурная сеть толщиной Փ 10A500C, шагом ячейки 150x150мм | т | 0.04
6 | Облицовка площадки шлифованной базальтовой плиткой толщиной в 30мм | м2 | 1.3
7 | Облицовка ступеней базальтовой плиткой /шлифованной/, толщиной 30мм,с закругленной шлифовкой фронтальной стороны периметра | м2 | 1.6
8 | Облицовка опорной стены шлифованной базальтовой плиткой толщиной в 30мм | м2 | 2.9
9 | Стоимость металлической сетки Փ 3BpI с ячеей 100x100мм | м2 | 2.9
10 | Установка готового ограждения из серебристых алюминиевых трубок, h=90см | пог.м. | 4
| Итого % |  |  |  |  | 0.05751%
| Сооружение металлического ограждения L=178 пог.м. и ворот |  |  | 0 | 0
1 | Изготовление металлического ограждения | т | 4.3396
2 | Труба прямоугольного сечения 60x40x3мм | кг | 1485.41
3 | Труба квадратного сечения 20x20x2.5мм | кг | 184.64
4 | Труба квадратного сечения 60x60x5мм /стойки/ | кг | 2669.6
5 | Установка металлических ворот | шт | 2
6 | Труба квадратного сечения 60x60x3мм | кг | 300.2
7 | Труба прямоугольного сечения60x40x3мм | кг | 33.36
8 | Труба квадратного сечения20x20x2.5мм | кг | 103.86
9 | Петли | пара | 12
10 | Замки | шт | 6
11 | Металлический лист ―150x150x6мм | кг | 199.28
12 | Арматура Փ12A500C | кг | 169.2
13 | Прокопка ям вручную | м3 | 94
14 | Щебеночный слой | м3 | 5.64
15 | Бетон класса B15 /бетонирование стоек/ | м3 | 30.08
16 | Обратная засыпка грунта вручную, с трамбовкой | м3 | 58.28
17 | Покраска металлической ограды масляной краской в 2 слоя | т | 4.3396
| Итого % |  |  |  |  | 0.8227%
| Дно песочницы |  |  | 0 | 0
1 | Устройство предварительного щебеночного слоя толщиной в 100мм | м3 | 2.8
2 | Укладка бетонных бордюров размерами 200x80мм | пог.м. | 28.8
3 | Устройство слоя-подушки из бетона класса B15 | м3 | 1.44
4 | Устройство цементно-песчаного разравнивающего слоя h=50мм | м2 | 1.42
5 | Устройство слоя из синего песка | м3 | 4.6
6 | Прокопка ям вручную | м3 | 5.6
7 | Обратная засыпка грунта вручную, с трамбовкой | м3 | 1.6
| Итого % |  |  |  |  | 0.03753%
| Беседки и детские игровые комплексы |  |  | 0 | 0
1 | Устройство металлического ограждения | пог.м. | 79.8
2 | Приобретение /изготовление/ беседки с новым металлическим столом, и установка, размерами 4x9м | шт | 8
3 | Приобретение /изготовление/ беседки, и установка, размерами 3x4м | шт | 1
4 | Новый детских игровой комплекс «4-х местный вращающийся игровой комоплекс»- приобретение /изготовление/ и установка | шт | 8
5 | Новый детских игровой комплекс «качели и салазки»- приобретение /изготовление/ и установка | шт | 8
6 | Новый детский игровой комплекс «горизонтальные качели»- приобретение /изготовление/ и установка | шт | 8
7 | Приобретение /изготовление/ и установка скамеек | шт | 12
8 | Приобретение /изготовление/ и установка металлических мусорных баков | шт | 15
| Итого % |  |  |  |  | 3.605%
| Итого |  |  |  | 590184.17
| НДС20% |  |  |  | 118036.834
| Всего |  |  |  | 708221.004
Приборы и оборудование
1 | Установка одноконтурной турбо-конденсационной газовой колонки N=80кВт, вместе с комплектом гидравлического соединения | к-т. | 3
2 | Комплект безопасности конденсационных колонок | к-т. | 1
3 | Распределительный блок подсоединения конденсационных колонок Dy 80 L=2500 | шт | 3
4 | Гидравлическая стрела Փ 240мм, H=960м | шт | 1
5 | Установка двойной циркулярной помпы Q=11.5м3/ч, N=16 кВт, с э. двигателем, 1-запасной | к-т. | 1
6 | Распределительный блок с 2мя выходами Dy 100 L=1000мм | шт | 2
7 | Кухонный воздуховод L=2000м3/ч, H=150Па | шт | 1
8 | Канальный воздуховод L=2000м3/ч, H=150Па | шт | 1
9 | Канальный воздуховод L=325м3/ч, H=85Па | шт | 4
10 | Канальный шумоизолированный воздуховод L=205м3/ч, H=65Па | шт | 4
11 | Канальный шумоизолированный воздуховод L=100м3/ч, H=30Па | шт | 1
12 | Канальный шумоизолированный воздуховод L=150м3/ч, H=35Па | шт | 1
13 | Бытовой воздуховод L=75м3/ч, H=25Па | шт | 5
14 | Бытовой воздуховод L=75м3/ч, H=22Па | шт | 1
15 | Бытовой воздуховод L=100м3/ч, H=30Па | шт | 1
16 | Бытовой воздуховод L=100м3/ч, H=15Па | шт | 1
17 | Водяной воздухонагреватель Q=25 кВт, L=2000м3/ч, | шт | 1
18 | Гидравлический комплект подсоединения водяного воздухонагревателя | шт | 1
19 | Температурный датчик воздуха | шт | 1
20 | Воздушный клапан с сервоприводом Փ 315мм | шт | 1
21 | Установка водонагревателей типа «Аристон» N=1.5кВт/ч, V=80լ | шт | 10
22 | Установка водонагревателей типа «Аристон» N=1.5кВт/ч, V=50լ | шт | 1
23 | Установка входного распределительного щита ВРУ8504 - 2x250А | шт | 1
24 | Автоматический трехфазный выключатель 150А | шт | 2
25 | Автоматический трехфазный выключатель 125А | шт | 1
26 | Автоматический трехфазный выключатель 100А | шт | 1
27 | Автоматический трехфазный выключатель 80А | шт | 1
28 | Автоматический трехфазный выключатель 50А | шт | 2
29 | Автоматический трехфазный выключатель 40А | шт | 5
30 | Автоматический трехфазный выключатель 32А | шт | 4
31 | Автоматический трехфазный выключатель 25А | шт | 7
32 | Автоматический трехфазный выключатель 16А | шт | 1
33 | Автоматический однофазный выключатель 50А | шт | 1
34 | Автоматический однофазный выключатель 40А | шт | 1
35 | Автоматический однофазный выключатель 32А | шт | 3
36 | Автоматический однофазный выключатель 20А | шт | 9
37 | Автоматический однофазный выключатель 16А | шт | 55
38 | Автоматический однофазный выключатель 10А | шт | 5
39 | Устройство защиты однофазное УЗО-25 | шт | 10
40 | Пускатель с клавишей управления -16А | шт | 1
41 | Пускатель с клавишей управления -10А | шт | 3
42 | Пускатель с клавишей управления -6А | шт | 1
43 | Автоматический трехфазный выключатель 32А | шт | 1
44 | Автоматический однофазный выключатель 32А | шт | 1
45 | Автоматический однофазный выключатель 25А | шт | 2
46 | Контрольная панель со встроенным прибором управления и аккумулятором | шт | 1
47 | Телефонный узел (GSM) | шт | 1
48 | Адресный дымовой датчик | шт | 79
49 | Мобильный адресный датчик | шт | 20
50 | Ручная кнопка тревоги | шт | 2
51 | Светозвуковая сирена | шт | 2
52 | Наружная видеокамера PoE, H.265+, Color | шт | 6
53 | Внутренняя видеокамера PoE, H.265+, Color | шт | 6
54 | IP-видеозаписывающее устройство NVR 4TB с жестким диском | шт | 1
55 | Кмпьютер-видеосервер с жестким диском на 4TB | шт | 1
56 | Прибор-источник бесперебойного питания , UPS-1кВа | шт | 1
57 | ТВ-Монитор LED 32" | шт | 1
58 | Коммутатор с 1 входом и 16 выходами PoE 100/1000 мГц | шт | 1
59 | Солнечная ФВ-панель Пиковая мощность - 335 Вт Тип - монокристалльная PERC, HALF CELL, 120 ячеек (60x2 - 6x20) | шт | 160
60 | Инвертор Тип - внутрисетевой, трехфазный, 3 MPPT / 10 String, Номинальная выходная мощность 50.0 кВт, Защита от гипернашпряжения в РА (SPD) -включено. Мониторинг данных: WiFi, USB (включая приемник WiFi ) | шт | 1
61 | Саморегулирующийся эл. выключатель DC Однополюсный, IВЫКЛ=10 А | шт | 10
62 | Саморегулирующийся эл. Выключатель AC трехполюсный, трехфазный САНХ~380/220В, IВЫКЛ= 125А | шт | 1
63 | Саморегулирующийся эл. Выключатель AC трехполюсный, трехфазный САНХ~380/220 В, IВЫКЛ= 100 А | шт | 1
64 | Ограничитель гипернапряжений AC (SPD) 2-го класса, трехполюсный | шт | 1
65 | Автомат с реле времени, самовыключающийся | шт | 1
66 | Однофазный автомат с открытым и закрытым контактом 25А | шт | 1
67 | Центробежная помпа CMBE 5-62 I-U -C-C-D-B Q= 5.5м 3//ч; H= 45м. N=1.5кВт; n= 360-4000; с датчиком частоты, с мембранным расширительным бачком 2.0լ | к-т. | 1
| Итого % |  |  |  |  | 3.262%
| Итого |  |  |  | 19901.6535
| НДС20% |  |  |  | 3980.3307
| Итого |  |  |  | 23881.9842
| Всего |  |  |  | 732102.9883 | 100%