## 1) 8_400-SP-V-GSPK
Опросный лист № 8/400-SP-V/GSPK (технические требования)
Тип арматуры |  | задвижка с обрезиненным клином
Диаметр номинальный DN, мм |  | 400
Давление номинальное PN, МПа |  | 1.6
Количество, шт |  | 1
Стандарт на изделие по ГОСТ, СТО Газпром, API или др. (указать) |  | ГОСТ / ТУ
Рабочая среда | Наименование (химический состав) | жидкость
| Агрегатное состояние: жидкость, газ, пар, пульпа (указать) | вода
| Рабочая температура, 0С | 0 - 80
| Плотность, кг/куб.м | 1000
| Дополнительные сведения | -
Рабочие параметры | Расход: мин / норм / макс, куб.м/час | / /
| Условная пропускная способность Кvу, куб.м/час | -
| Пропускная характеристика: линейная, равнопроцентная | -
| Рабочее давление Рр, МПа | 1
| Минимальный перепад давления, МПа | -
| Норма (класс) герметичности: по Гост, другое (указать) | класс В
Корпус | Материал корпуса: 20Л, 20ГЛ, 09Г2С, 12Х18Н9ТЛ, 12Х18Н12М3ТЛ, 20Х5МЛ, другое (указать) | чугун
| Присоединение к трубопроводу: межфланцевое, муфтовое, штуцерно-нипелльное, штуцерное, фланцевое, под приварку (указать) | фланцевое
| Исполнение фланцев корпуса | Исполнение В
Установка | Ответные фланцы, крепеж, прокладки: да/нет | да
| Исполнение ответных фланцев: плоские, воротниковые (указать) | плоские
| Строительная длина, мм (указать) ГОСТ 3706-93 | 310 (ряд 3)
| Материал трубопровода (указать) | 20Л
| Положение трубопровода: горизонтальное, вертикальное, под углом (указать) | на открытой площадке
| Размер трубы, Dн x S, мм | 400 х 9
| Место установки: в помещении, на открытой площадке, под землей (указать) | -35 ÷ 50
| Сейсмичность, по msk-64 | 9
| Температура окружающей среды: мин./макс., 0С | -35÷50
| Дополнительные сведения | -
ПРИВОД | Тип привода: ручной (маховик, рукоятка, редуктор), пневмопривод, гидропривод, электропривод (необходимое выделить) | ручной (редуктор)
| При варианте исполнения электроприводом, необходимо заполнить дополнительный опросный лист | -
Дополнительные требования
Производитель (указать) | Производитель (указать)
ФИО (указать) | ФИО (указать)
Подпись / Дата: | Подпись / Дата:
МП
(завод - производитель)

## 2) 9_500-SP-V-GSPK
Опросный лист № 9/500-SP-V/GSPK (технические требования)
Тип арматуры |  | задвижка с обрезиненным клином
Диаметр номинальный DN, мм |  | 500
Давление номинальное PN, МПа |  | 1.6
Количество, шт |  | 1
Стандарт на изделие по ГОСТ, СТО Газпром, API или др. (указать) |  | ГОСТ / ТУ
Рабочая среда | Наименование (химический состав) | жидкость
| Агрегатное состояние: жидкость, газ, пар, пульпа (указать) | вода
| Рабочая температура, 0С | 0 - 80
| Плотность, кг/куб.м | 1000
| Дополнительные сведения | -
Рабочие параметры | Расход: мин / норм / макс, куб.м/час | / /
| Условная пропускная способность Кvу, куб.м/час | -
| Пропускная характеристика: линейная, равнопроцентная | -
| Рабочее давление Рр, МПа | 1
| Минимальный перепад давления, МПа | -
| Норма (класс) герметичности: по Гост, другое (указать) | класс В
Корпус | Материал корпуса: 20Л, 20ГЛ, 09Г2С, 12Х18Н9ТЛ, 12Х18Н12М3ТЛ, 20Х5МЛ, другое (указать) | чугун
| Присоединение к трубопроводу: межфланцевое, муфтовое, штуцерно-нипелльное, штуцерное, фланцевое, под приварку (указать) | фланцевое
| Исполнение фланцев корпуса | Исполнение В
Установка | Ответные фланцы, крепеж, прокладки: да/нет | да
| Исполнение ответных фланцев: плоские, воротниковые (указать) | плоские
| Строительная длина, мм (указать) ГОСТ 3706-93 | 350 (ряд 3)
| Материал трубопровода (указать) | 20Л
| Положение трубопровода: горизонтальное, вертикальное, под углом (указать) | на открытой площадке
| Размер трубы, Dн x S, мм | 500 х 9
| Место установки: в помещении, на открытой площадке, под землей (указать) | -35 ÷ 50
| Сейсмичность, по msk-64 | 9
| Температура окружающей среды: мин./макс., 0С | -35÷50
| Дополнительные сведения | -
ПРИВОД | Тип привода: ручной (маховик, рукоятка, редуктор), пневмопривод, гидропривод, электропривод (необходимое выделить) | ручной (редуктор)
| При варианте исполнения электроприводом, необходимо заполнить дополнительный опросный лист | -
Дополнительные требования
Производитель (указать) | Производитель (указать)
ФИО (указать) | ФИО (указать)
Подпись / Дата: | Подпись / Дата:
МП
(завод - производитель)