## 1) 1-ЭРС
Опросный лист № 1-ЭРС/25 (технические требования)
Тип арматуры |  | задвижка клиновая
Диаметр номинальный DN, мм |  | 50
Давление номинальное PN, МПа |  | 1.6
Количество, шт |  | 233
Стандарт на изделие по ГОСТ/ТУ, СТО Газпром, API или др. (необходимое выделить и указать номер документа) |  | □ по ГОСТ/ТУ
□ по СТО Газпром 2 - 4.1 - 212 - 2008
□ по API
□ другое (указать)
Рабочая среда | Наименование (химический состав) | природный газ
| Агрегатное состояние: жидкость, газ, пар, пульпа (указать) | газ
| Рабочая температура, 0С | -5÷40
| Плотность, кг/куб.м | ≈ 0,71
| Дополнительные сведения | -
Рабочие параметры | Расход: мин / норм / макс, куб.м/час | / /
| Условная пропускная способность Кvу, куб.м/час | -
| Пропускная характеристика: линейная, равнопроцентная | -
| Рабочее давление Рр, МПа | 1
| Минимальный перепад давления, МПа | -
| Норма (класс) герметичности: по Гост, другое (указать) | класс А
Корпус | Материал корпуса: 20Л, 20ГЛ, 09Г2С, 12Х18Н9ТЛ, 12Х18Н12М3ТЛ, 20Х5МЛ, другое (указать) | Сталь 20Л
| Присоединение к трубопроводу: межфланцевое, муфтовое, штуцерно-нипелльное, штуцерное, фланцевое, под приварку (указать) | фланцевое
| Исполнение фланцев корпуса | Исполнение B
Установка | Ответные фланцы, крепеж, прокладки: да/нет | да
| Исполнение ответных фланцев: плоские, воротниковые (указать) | плоские
| Строительная длина, мм (указать) ГОСТ 3706-93 | 180
| Материал трубопровода (указать) | Сталь
| Положение трубопровода: горизонтальное, вертикальное, под углом (указать) | горизонтальное, вертикальное
| Размер трубы, Dн x S, мм | 57x4
| Место установки: в помещении, на открытой площадке, под землей (указать) | на открытой площадке
| Сейсмичность, по msk-64 | до 9
| Температура окружающей среды: мин./макс., 0С | -40÷40
| Дополнительные сведения | -
ПРИВОД | Тип привода: ручной (маховик, рукоятка, редуктор), пневмопривод, гидропривод, электропривод (необходимое выделить) | ручной (маховик)
| При варианте исполнения электроприводом, необходимо заполнить дополнительный опросный лист | -
Дополнительные требования |  | -
Производитель (указать) | Производитель (указать)
ФИО (указать) | ФИО (указать)
Подпись / Дата: | Подпись / Дата:
МП
(завод - производитель)

## 2) 2-ЭРС
Опросный лист № 2-ЭРС/25 (технические требования)
Тип арматуры |  | задвижка клиновая
Диаметр номинальный DN, мм |  | 80
Давление номинальное PN, МПа |  | 1.6
Количество, шт |  | 108
Стандарт на изделие по ГОСТ/ТУ, СТО Газпром, API или др. (необходимое выделить и указать номер документа) |  | □ по ГОСТ/ТУ
□ по СТО Газпром 2 - 4.1 - 212 - 2008
□ по API
□ другое (указать)
Рабочая среда | Наименование (химический состав) | природный газ
| Агрегатное состояние: жидкость, газ, пар, пульпа (указать) | газ
| Рабочая температура, 0С | -5÷40
| Плотность, кг/куб.м | ≈ 0,71
| Дополнительные сведения | -
Рабочие параметры | Расход: мин / норм / макс, куб.м/час | / /
| Условная пропускная способность Кvу, куб.м/час | -
| Пропускная характеристика: линейная, равнопроцентная | -
| Рабочее давление Рр, МПа | 1
| Минимальный перепад давления, МПа | -
| Норма (класс) герметичности: по Гост, другое (указать) | класс А
Корпус | Материал корпуса: 20Л, 20ГЛ, 09Г2С, 12Х18Н9ТЛ, 12Х18Н12М3ТЛ, 20Х5МЛ, другое (указать) | Сталь 20Л
| Присоединение к трубопроводу: межфланцевое, муфтовое, штуцерно-нипелльное, штуцерное, фланцевое, под приварку (указать) | фланцевое
| Исполнение фланцев корпуса | Исполнение B
Установка | Ответные фланцы, крепеж, прокладки: да/нет | да
| Исполнение ответных фланцев: плоские, воротниковые (указать) | плоские
| Строительная длина, мм (указать) ГОСТ 3706-93 | 210
| Материал трубопровода (указать) | Сталь
| Положение трубопровода: горизонтальное, вертикальное, под углом (указать) | горизонтальное, вертикальное
| Размер трубы, Dн x S, мм | 89x4
| Место установки: в помещении, на открытой площадке, под землей (указать) | на открытой площадке
| Сейсмичность, по msk-64 | до 9
| Температура окружающей среды: мин./макс., 0С | -40÷40
Дополнительные сведения
ПРИВОД | Тип привода: ручной (маховик, рукоятка, редуктор), пневмопривод, гидропривод, электропривод (необходимое выделить) | ручной (маховик)
| При варианте исполнения электроприводом, необходимо заполнить дополнительный опросный лист | -
Дополнительные требования |  | -
Производитель (указать) | Производитель (указать)
ФИО (указать) | ФИО (указать)
Подпись / Дата: | Подпись / Дата:
МП
(завод - производитель)

## 3) 3-ЭРС
Опросный лист № 3-ЭРС/25 (технические требования)
Тип арматуры |  | задвижка клиновая
Диаметр номинальный DN, мм |  | 100
Давление номинальное PN, МПа |  | 1.6
Количество, шт |  | 126
Стандарт на изделие по ГОСТ/ТУ, СТО Газпром, API или др. (необходимое выделить и указать номер документа) |  | □ по ГОСТ/ТУ
□ по СТО Газпром 2 - 4.1 - 212 - 2008
□ по API
□ другое (указать)
Рабочая среда | Наименование (химический состав) | природный газ
| Агрегатное состояние: жидкость, газ, пар, пульпа (указать) | газ
| Рабочая температура, 0С | -5÷40
| Плотность, кг/куб.м | ≈ 0,71
| Дополнительные сведения | -
Рабочие параметры | Расход: мин / норм / макс, куб.м/час | / /
| Условная пропускная способность Кvу, куб.м/час | -
| Пропускная характеристика: линейная, равнопроцентная | -
| Рабочее давление Рр, МПа | 1
| Минимальный перепад давления, МПа | -
| Норма (класс) герметичности: по Гост, другое (указать) | класс А
Корпус | Материал корпуса: 20Л, 20ГЛ, 09Г2С, 12Х18Н9ТЛ, 12Х18Н12М3ТЛ, 20Х5МЛ, другое (указать) | Сталь 20Л
| Присоединение к трубопроводу: межфланцевое, муфтовое, штуцерно-нипелльное, штуцерное, фланцевое, под приварку (указать) | фланцевое
| Исполнение фланцев корпуса | Исполнение B
Установка | Ответные фланцы, крепеж, прокладки: да/нет | да
| Исполнение ответных фланцев: плоские, воротниковые (указать) | плоские
| Строительная длина, мм (указать) ГОСТ 3706-93 | 230
| Материал трубопровода (указать) | Сталь
| Положение трубопровода: горизонтальное, вертикальное, под углом (указать) | горизонтальное, вертикальное
| Размер трубы, Dн x S, мм | 108x4
| Место установки: в помещении, на открытой площадке, под землей (указать) | на открытой площадке
| Сейсмичность, по msk-64 | до 9
| Температура окружающей среды: мин./макс., 0С | -40÷40
Дополнительные сведения
ПРИВОД | Тип привода: ручной (маховик, рукоятка, редуктор), пневмопривод, гидропривод, электропривод (необходимое выделить) | ручной (маховик)
| При варианте исполнения электроприводом, необходимо заполнить дополнительный опросный лист | -
Дополнительные требования |  | -
Производитель (указать) | Производитель (указать)
ФИО (указать) | ФИО (указать)
Подпись / Дата: | Подпись / Дата:
МП
(завод - производитель)

## 4) 4-ЭРС
Опросный лист № 4-ЭРС/25 (технические требования)
Тип арматуры |  | задвижка клиновая
Диаметр номинальный DN, мм |  | 150
Давление номинальное PN, МПа |  | 1.6
Количество, шт |  | 64
Стандарт на изделие по ГОСТ/ТУ, СТО Газпром, API или др. (необходимое выделить и указать номер документа) |  | □ по ГОСТ/ТУ
□ по СТО Газпром 2 - 4.1 - 212 - 2008
□ по API
□ другое (указать)
Рабочая среда | Наименование (химический состав) | природный газ
| Агрегатное состояние: жидкость, газ, пар, пульпа (указать) | газ
| Рабочая температура, 0С | -5÷40
| Плотность, кг/куб.м | ≈ 0,71
| Дополнительные сведения | -
Рабочие параметры | Расход: мин / норм / макс, куб.м/час | / /
| Условная пропускная способность Кvу, куб.м/час | -
| Пропускная характеристика: линейная, равнопроцентная | -
| Рабочее давление Рр, МПа | 1
| Минимальный перепад давления, МПа | -
| Норма (класс) герметичности: по Гост, другое (указать) | класс А
Корпус | Материал корпуса: 20Л, 20ГЛ, 09Г2С, 12Х18Н9ТЛ, 12Х18Н12М3ТЛ, 20Х5МЛ, другое (указать) | Сталь 20Л
| Присоединение к трубопроводу: межфланцевое, муфтовое, штуцерно-нипелльное, штуцерное, фланцевое, под приварку (указать) | фланцевое
| Исполнение фланцев корпуса | Исполнение B
Установка | Ответные фланцы, крепеж, прокладки: да/нет | да
| Исполнение ответных фланцев: плоские, воротниковые (указать) | плоские
| Строительная длина, мм (указать) ГОСТ 3706-93 | 280
| Материал трубопровода (указать) | Сталь
| Положение трубопровода: горизонтальное, вертикальное, под углом (указать) | горизонтальное, вертикальное
| Размер трубы, Dн x S, мм | 159x4
| Место установки: в помещении, на открытой площадке, под землей (указать) | на открытой площадке
| Сейсмичность, по msk-64 | до 9
| Температура окружающей среды: мин./макс., 0С | -40÷40
Дополнительные сведения
ПРИВОД | Тип привода: ручной (маховик, рукоятка, редуктор), пневмопривод, гидропривод, электропривод (необходимое выделить) | ручной (маховик)
| При варианте исполнения электроприводом, необходимо заполнить дополнительный опросный лист | -
Дополнительные требования |  | -
Производитель (указать) | Производитель (указать)
ФИО (указать) | ФИО (указать)
Подпись / Дата: | Подпись / Дата:
МП
(завод - производитель)

## 5) 5-ЭРС
Опросный лист № 5-ЭРС/25 (технические требования)
Тип арматуры |  | задвижка клиновая
Диаметр номинальный DN, мм |  | 200
Давление номинальное PN, МПа |  | 1.6
Количество, шт |  | 26
Стандарт на изделие по ГОСТ/ТУ, СТО Газпром, API или др. (необходимое выделить и указать номер документа) |  | □ по ГОСТ/ТУ
□ по СТО Газпром 2 - 4.1 - 212 - 2008
□ по API
□ другое (указать)
Рабочая среда | Наименование (химический состав) | природный газ
| Агрегатное состояние: жидкость, газ, пар, пульпа (указать) | газ
| Рабочая температура, 0С | -5÷40
| Плотность, кг/куб.м | ≈ 0,71
| Дополнительные сведения | -
Рабочие параметры | Расход: мин / норм / макс, куб.м/час | / /
| Условная пропускная способность Кvу, куб.м/час | -
| Пропускная характеристика: линейная, равнопроцентная | -
| Рабочее давление Рр, МПа | 1
| Минимальный перепад давления, МПа | -
| Норма (класс) герметичности: по Гост, другое (указать) | класс А
Корпус | Материал корпуса: 20Л, 20ГЛ, 09Г2С, 12Х18Н9ТЛ, 12Х18Н12М3ТЛ, 20Х5МЛ, другое (указать) | Сталь 20Л
| Присоединение к трубопроводу: межфланцевое, муфтовое, штуцерно-нипелльное, штуцерное, фланцевое, под приварку (указать) | фланцевое
| Исполнение фланцев корпуса | Исполнение B
Установка | Ответные фланцы, крепеж, прокладки: да/нет | да
| Исполнение ответных фланцев: плоские, воротниковые (указать) | плоские
| Строительная длина, мм (указать) ГОСТ 3706-93 | 330
| Материал трубопровода (указать) | Сталь
| Положение трубопровода: горизонтальное, вертикальное, под углом (указать) | горизонтальное, вертикальное
| Размер трубы, Dн x S, мм | 219x6
| Место установки: в помещении, на открытой площадке, под землей (указать) | на открытой площадке
| Сейсмичность, по msk-64 | до 9
| Температура окружающей среды: мин./макс., 0С | -40÷40
Дополнительные сведения
ПРИВОД | Тип привода: ручной (маховик, рукоятка, редуктор), пневмопривод, гидропривод, электропривод (необходимое выделить) | ручной (маховик)
| При варианте исполнения электроприводом, необходимо заполнить дополнительный опросный лист | -
Дополнительные требования |  | -
Производитель (указать) | Производитель (указать)
ФИО (указать) | ФИО (указать)
Подпись / Дата: | Подпись / Дата:
МП
(завод - производитель)

## 6) 6-ЭРС
Опросный лист № 6-ЭРС/25 (технические требования)
Тип арматуры |  | задвижка клиновая
Диаметр номинальный DN, мм |  | 250
Давление номинальное PN, МПа |  | 1.6
Количество, шт |  | 4
Стандарт на изделие по ГОСТ/ТУ, СТО Газпром, API или др. (необходимое выделить и указать номер документа) |  | □ по ГОСТ/ТУ
□ по СТО Газпром 2 - 4.1 - 212 - 2008
□ по API
□ другое (указать)
Рабочая среда | Наименование (химический состав) | природный газ
| Агрегатное состояние: жидкость, газ, пар, пульпа (указать) | газ
| Рабочая температура, 0С | -5÷40
| Плотность, кг/куб.м | ≈ 0,71
| Дополнительные сведения | -
Рабочие параметры | Расход: мин / норм / макс, куб.м/час | / /
| Условная пропускная способность Кvу, куб.м/час | -
| Пропускная характеристика: линейная, равнопроцентная | -
| Рабочее давление Рр, МПа | 1
| Минимальный перепад давления, МПа | -
| Норма (класс) герметичности: по Гост, другое (указать) | класс А
Корпус | Материал корпуса: 20Л, 20ГЛ, 09Г2С, 12Х18Н9ТЛ, 12Х18Н12М3ТЛ, 20Х5МЛ, другое (указать) | Сталь 20Л
| Присоединение к трубопроводу: межфланцевое, муфтовое, штуцерно-нипелльное, штуцерное, фланцевое, под приварку (указать) | фланцевое
| Исполнение фланцев корпуса | Исполнение B
Установка | Ответные фланцы, крепеж, прокладки: да/нет | да
| Исполнение ответных фланцев: плоские, воротниковые (указать) | плоские
| Строительная длина, мм (указать) ГОСТ 3706-93 | 450
| Материал трубопровода (указать) | Сталь
| Положение трубопровода: горизонтальное, вертикальное, под углом (указать) | горизонтальное, вертикальное
| Размер трубы, Dн x S, мм | 273x6
| Место установки: в помещении, на открытой площадке, под землей (указать) | на открытой площадке
| Сейсмичность, по msk-64 | до 9
| Температура окружающей среды: мин./макс., 0С | -40÷40
Дополнительные сведения
ПРИВОД | Тип привода: ручной (маховик, рукоятка, редуктор), пневмопривод, гидропривод, электропривод (необходимое выделить) | ручной (маховик)
| При варианте исполнения электроприводом, необходимо заполнить дополнительный опросный лист | -
Дополнительные требования |  | -
Производитель (указать) | Производитель (указать)
ФИО (указать) | ФИО (указать)
Подпись / Дата: | Подпись / Дата:
МП
(завод - производитель)

## 7) 7-ЭРС
Опросный лист № 7-ЭРС/25 (технические требования)
Тип арматуры |  | задвижка клиновая
Диаметр номинальный DN, мм |  | 300
Давление номинальное PN, МПа |  | 1.6
Количество, шт |  | 7
Стандарт на изделие по ГОСТ/ТУ, СТО Газпром, API или др. (необходимое выделить и указать номер документа) |  | □ по ГОСТ/ТУ
□ по СТО Газпром 2 - 4.1 - 212 - 2008
□ по API
□ другое (указать)
Рабочая среда | Наименование (химический состав) | природный газ
| Агрегатное состояние: жидкость, газ, пар, пульпа (указать) | газ
| Рабочая температура, 0С | -5÷40
| Плотность, кг/куб.м | ≈ 0,71
| Дополнительные сведения | -
Рабочие параметры | Расход: мин / норм / макс, куб.м/час | / /
| Условная пропускная способность Кvу, куб.м/час | -
| Пропускная характеристика: линейная, равнопроцентная | -
| Рабочее давление Рр, МПа | 1
| Минимальный перепад давления, МПа | -
| Норма (класс) герметичности: по Гост, другое (указать) | класс А
Корпус | Материал корпуса: 20Л, 20ГЛ, 09Г2С, 12Х18Н9ТЛ, 12Х18Н12М3ТЛ, 20Х5МЛ, другое (указать) | Сталь 20Л
| Присоединение к трубопроводу: межфланцевое, муфтовое, штуцерно-нипелльное, штуцерное, фланцевое, под приварку (указать) | фланцевое
| Исполнение фланцев корпуса | Исполнение B
Установка | Ответные фланцы, крепеж, прокладки: да/нет | да
| Исполнение ответных фланцев: плоские, воротниковые (указать) | плоские
| Строительная длина, мм (указать) ГОСТ 3706-93 | 500
| Материал трубопровода (указать) | Сталь
| Положение трубопровода: горизонтальное, вертикальное, под углом (указать) | горизонтальное, вертикальное
| Размер трубы, Dн x S, мм | 325x6
| Место установки: в помещении, на открытой площадке, под землей (указать) | на открытой площадке
| Сейсмичность, по msk-64 | до 9
| Температура окружающей среды: мин./макс., 0С | -40÷40
Дополнительные сведения
ПРИВОД | Тип привода: ручной (маховик, рукоятка, редуктор), пневмопривод, гидропривод, электропривод (необходимое выделить) | ручной (маховик)
| При варианте исполнения электроприводом, необходимо заполнить дополнительный опросный лист | -
Дополнительные требования |  | -
Производитель (указать) | Производитель (указать)
ФИО (указать) | ФИО (указать)
Подпись / Дата: | Подпись / Дата:
МП
(завод - производитель)