## SH caval
Ремонтные работы коридора на 1-ом этаже здания ГНКО "Ереванская основная школа № 69 имени Андрея Сахарова"
Объемный лист - смета
/тыс. драмов/
NN | Наименование работ | ед./изм. | объем | Стоимость за единицу | Всего
1 | 2 | 3 | 4 | 5 | 6
N1-1 Строительные работы
Разборочные работы
1 | Демонтаж деревянных дверей | м2 | 7.29
2 | Очистка водоэмульсионной краски с потолков | м2 | 80.5
3 | Снятие гипсовой штукатурки с потолка /частично/ | м2 | 4.1
4 | Очистка масляной краски со стен | м2 | 100.34
5 | Очистка водоэмульсионной краски со стен | м2 | 93.36
6 | Снятие гипсовой штукатурки со стен /частично/ | м2 | 14.7
7 | Сбор, погрузка и транспортировка стр. мусора на расст. 13 км | т | 2.4
Всего
| Процент от целого |  |  | 15.73%
Строительные работы
Укрепление имеющейся перегородки
1 | Укрепление перегородки стальными угольниками L63x63x5, L=100мм, n=6 шт | т | 0.003
2 | Дюбель 6мм L=60мм | шт. | 12
3 | Монтажная пена | шт. | 1
4 | Покраска стальных угольников антикоррозийной краской в 2 слоя | м2 | 0.08
Всего
| Процент от целого |  |  | 0.5538%
| Двери |  |  | 0 | 0
1 | Металлопластиковые с блоками 60мм не менее 4 камер, усилительные вкладыши из металлического листа толщ. 1,20мм, установка глухих дверей /включая приборы, замки, покраску/ | м2 | 5.67
Всего
| Процент от целого |  |  | 27.17%
Внутренняя отделка
1 | Гаджевая штукатурка стен улучшенного качества | м2 | 14.7
2 | Покраска стен и внутренних откосов латексной краской улучшенного качества, штукатурка | м2 | 104.45
3 | Масляная покраска стен улучшенного качества с шпаклевкой | м2 | 108.19
4 | Закрытие фрамуг гипсокартонными плитами на металлическом каркасе, толщина гипсокартонных плит - 125мм | м2 | 1.62
5 | Гаджевая штукатурка потолка улучшенного качества | м2 | 4.1
6 | Покраска потолков латексной краской улучшенного качества, штукатурка | м2 | 84.5
Всего
| Процент от целого |  |  | 51.39%
| Электроснабжение |  |  | 0 | 0
1 | Установка потолочных светильников типа ЛЕД мощностью 24вт | шт. | 6
2 | Установка розеток | шт. | 4
3 | Установка двухклавишных выключателей | шт. | 1
4 | Коробы для установки выключателей и розеток | шт. | 5
5 | Коробки разветвительные | шт. | 1
6 | Сверление мест для розеток, выключателей, соединительных коробок | шт. | 6
| Всего |  |  |  | 0
| Процент от целого |  |  | 4.591%
Демонтажные работы
1 | Демонтаж осветительных приборов | шт. | 6
2 | Демонтаж розеток | шт. | 1
Всего
| Процент от целого |  |  | 0.5602%
| Всего |  |  | 100% | 998.1923
| НДС 20% |  |  |  | 199.6385
| Всего |  |  |  | 1197.8308
| Директор ООО "Т․А.А.Г. ГРИГ" | Л. Григорян
| Составил | Г. Григорян