## Лист1
Работы по строительству нового административного здания по адресу РА, г. Ереван, Титоградян, строение 14/10
СВОДНАЯ ВЕДОМОСТЬ ОБъЕМОВ РАБОТ
N п/п | Описание работ | Ед. измер. | Колич-во | ØÇ³íáñÇ ·ÇÝÁ (¹ñ³Ù) | Стоимость за единицу (драм) | Всего стоимость, драм
1 | 2 | 3 | 4 | 5 | 5 | 6
Строительные работы
1. Земляные работы
1 | Раскопка ям экскаватором в грунтах 3-й категории | м3 | 110.7 | 0.48335 | 0.56955 | 63.049
2 | Доработка ям вручную | м3 | 15 | 2.1822 | 2.5713 | 38.5698
3 | Обратная засыпка грунта механизмами | м3 | 94.1 | 0.068308 | 0.08049 | 7.5741
4 | Транспортировка того же на расстояние в 5 километров | т | 69.9 | 1.6394 | 1.9318 | 135.0297
Всего по ст. 1 | [5 empty] | 244.2226
2. Основания
1 | Предварительный слой из базальтового щебня | м3 | 3.9 | 12.1516 | 14.3187 | 55.843
2 | Предварительный бетонный слой из бетона класса B7.5 | м3 | 3.9 | 29.0281 | 34.2049 | 133.3989
3 | Сооружение монолитных ж/бетонных оснований из бетона класса B20 | м3 | 12 | 60.316 | 71.0725 | 852.8704
4 | Арматура класса А1 | т | 0.161 | 379.4961 | 447.1742 | 71.995
5 | Арматура класса А500C | т | 0.7837 | 337.0896 | 397.2051 | 311.2896
Всего по ст. 2 | [5 empty] | 1425.397
3. Остов и стены
1 | Сооружение ж/бетонных монолитных столбов на рамы из бетона класса В20 | м3 | 3.02 | 75.1566 | 88.5598 | 267.4507
2 | Сооружение монолитных ж/бетонных перемычек на рамы бетоном класса B25 | м3 | 7.1 | 66.606 | 78.4843 | 557.2387
3 | Арматура класса А1 | т | 0.41 | 379.4961 | 447.1742 | 183.3414
4 | Арматура класса А500C | т | 1.21 | 337.0896 | 397.2051 | 480.6182
5 | Кладка стен из бетонно-шлаковых блоков толщиной 30 см. | м3 | 29.82 | 22.4168 | 26.4146 | 787.6821
6 | Заливка отверстий и проемов бетоном класса B-7.5 | м3 | 7.5 | 29.0281 | 34.2049 | 256.5364
7 | Армирование стен | т | 0.2452 | 49.7282 | 58.5965 | 14.3679
8 | Арматура класса А500C, 10мм | т | 0.245 | 337.0896 | 397.2051 | 97.3152
9 | Сооружение монолитных ж/бетонных перекладин из бетона класса B15 | м3 | 2.45 | 63.5391 | 74.8704 | 183.4325
10 | Арматура класса А1 | т | 0.038 | 379.4961 | 447.1742 | 16.9926
11 | Арматура класса А500C | т | 0.117 | 337.0896 | 397.2051 | 46.473
12 | Кладка перегородок из бетонно-шлаковых блоков толщиной 100мм | м2 | 240.9 | 4.21 | 4.9608 | 1195.0484
13 | Арматура класса А1 | т | 0.0534 | 379.4961 | 447.1742 | 23.8791
14 | Арматура класса А500C | т | 0.214 | 337.0896 | 397.2051 | 85.0019
15 | Раскопка грунта 3-й категории вручную | м3 | 16.2 | 1.8185 | 2.1428 | 34.7128
16 | Предварительный щебеночный слой толщиной 10см, под плиты | м2 | 61 | 1.0161 | 1.1974 | 73.0384
17 | Предварительный бетонный слой бетоном класса Б 12,5 толщиной 10см, под плиты | м3 | 6.1 | 28.4045 | 33.47 | 204.1673
18 | Асфальтовое покрытие плит, из мелкозернистого асфальта толщиной 4 см | м2 | 61 | 4.6975 | 5.5353 | 337.6528
19 | Установка бетонных бордюров с устройством бетонных оснований150x300мм | м | 45.7 | 7.4951 | 8.8318 | 403.6128
Всего по ст. 3 | [5 empty] | 5248.5623
Металлические конструкции
1 | Монтаж ферм из металлических элементов | т | 1.2216 | 476.0125 | 560.903 | 685.1991
2 | Монтаж вертикальных и горизонтальных связок из металлических элементов | т | 2.134 | 501.2388 | 590.6281 | 1260.4003
3 | Двойная покраска металлических элементов масляной краской | т | 3.3556 | 10.4659 | 12.3323 | 41.3824
Всего по ст. 4 | [5 empty] | 1986.9818
5. Крыша
1 | Покрытие кровли профилированной оцинкованной жестью КП21-0.5 | м2 | 186 | 3.8801 | 4.5721 | 850.403
2 | Элементы из гладкой оцинкованной жести | м2 | 5.5 | 3.0943 | 3.6461 | 20.0538
3 | Монтаж водоотводящих труб 100x100 из прямоугольных труб с воронками h=3.0մ | компл | 2 | 33.5447 | 39.5269 | 79.0539
4 | Монтаж на крыше подвесного желоба диаметром 200мм, изготовленного из оцинкованной жести 0.6мм | м | 15 | 3.3177 | 3.9094 | 58.6409
5 | Монтаж стальной планки 4x50мм | м | 4.5 | 0.94993 | 1.1193 | 5.037
6 | Гидроизоляционный слой толщиной 100мм из минеральной ваты | м2 | 158.8 | 2.9864 | 3.519 | 558.8146
7 | Пароизоляционный слой из «Изопана» | м2 | 158.8 | 0.57806 | 0.68115 | 108.1671
Итого по ст. 5 | [5 empty] | 1680.1703
6. Проемы
1 | Металлопластиковое окно местного производства толщиной 60 мм со стеклопакетом 4+4 мм, белое, открывающееся | м2 | 11.4 | 24.99 | 29.4466 | 335.6916
2 | Металлопластиковое окно местного производства толщиной 60 мм со стеклопакетом 4+4 мм, белое, не открывающееся | м2 | 10.1 | 17.646 | 20.7929 | 210.0086
3 | Металлопластиковые двери местного производства толщиной 60 мм со стеклопакетом 4+4 мм, белые | м2 | 17.9 | 34.68 | 40.8647 | 731.4784
4 | Установка внутренних пластмассовых подоконников шириной 25 см | м | 15.5 | 2.6214 | 3.0889 | 47.8778
5 | Установка внутренних дверей из МДФ с деревянным каркасом и наличниками 245.7м из МДФ | м2 | 11.2 | 36.5967 | 43.1232 | 482.9804
Итого по ст. 6 | [5 empty] | 1808.0368
7. Полы
1 | Утрамбованный грунт со щебнем | м3 | 17.4 | 6.333 | 7.4624 | 129.8454
2 | Предварительный бетонный слой из бетона класса B7.5 | м3 | 17.4 | 29.0281 | 34.2049 | 595.1645
3 | Арматура класса А1 | т | 0.378 | 379.4961 | 447.1742 | 169.0318
4 | 1 гидроизоляционный слой из «Изогама» | м2 | 156.2 | 3.123 | 3.68 | 574.8118
5 | Цементно-песчаный разравнивающий слой толщиной 40мм | м2 | 156.2 | 1.5317 | 1.8048 | 281.9101
6 | Укладка полов из ламината толщиной 8мм, на губчатой подкладке и с плинтусами | м3 | 97.5 | 4.6172 | 5.4406 | 530.4628
7 | Укладка полов из метлаха | м2 | 9.6 | 5.5632 | 6.5553 | 62.931
8 | Укладка полов из керамогранитных плиток 600x600 | м2 | 49.1 | 9.471 | 11.16 | 547.9554
9 | Укладка плинтусов из керамогранитных плиток | м | 52.5 | 1.1475 | 1.3521 | 70.9858
10 | Укладка плинтусов из МДФ h=70мм | м | 104.3 | 0.62103 | 0.73178 | 76.325
Итого по ст. 7 | [5 empty] | 3039.4235
8. Работы по отделке
1 | Штукатурка стен и перегородок высококачественным алебастром | м2 | 453.9 | 2.2959 | 2.7054 | 1227.9617
2 | Штукатурка откосов высококачественным алебастром | м2 | 8.8 | 4.5205 | 5.3267 | 46.8747
3 | Штукатурка стен и перегородок высококачественным цементно-песчаным раствором | м2 | 69.9 | 2.2332 | 2.6314 | 183.9382
4 | Облицовка стен и перегородок керамической плиткой | м2 | 69.9 | 6.3848 | 7.5234 | 525.8862
5 | Покраска стен, перегородок и откосов латексной краской | м2 | 462.7 | 0.9563 | 1.1268 | 521.3925
6 | Покраска потолков латексной краской | м2 | 146.6 | 1.0594 | 1.2484 | 183.0133
7 | Устройство подвесного потолка с облицовкой гипсокартонными блоками | м2 | 158.8 | 7.3058 | 8.6087 | 1367.0567
8 | Устройство подвесного потолка с облицовкой пластиковыми блоками | м2 | 9.6 | 8.2476 | 9.7185 | 93.2976
9 | Установка в комнатах защитных панелей шириной в 200мм | м | 36.1 | 2.0874 | 2.4596 | 88.7922
10 | Укладка малярных/декоративных уголков | м | 215 | 0.25257 | 0.29762 | 63.9878
11 | Облицовка периметра основания/анкера и стен базальтовой плиткой 30мм | м2 | 32.2 | 12.4024 | 14.6142 | 470.5773
12 | Штукатурка наружных стен цементным раствором | м2 | 163.3 | 1.0575 | 1.2461 | 203.4846
13 | Покраска наружных стен фасадной краской | м2 | 163.3 | 0.68034 | 0.80167 | 130.9134
14 | Сетка под штукатурку | м2 | 155.1 | 0.50942 | 0.60027 | 93.1018
15 | Гидроизоляционный слой из термоплекса толщиной в 7 см. | м2 | 192 | 2.3667 | 2.7888 | 535.4431
16 | Установка навесов/козырьков из поликарбоната | м2 | 4.53 | 17.4077 | 20.5122 | 92.9202
Итого по ст. 8 | [5 empty] | 5828.6413
9. Внутренняя линия бытовой и технологической канализации
1 | Монтаж поливинилхлоридных труб канализации 100мм | м | 19 | 1.6692 | 1.9668 | 37.3696
2 | Монтаж поливинилхлоридных труб канализации 50мм | м | 11 | 0.95649 | 1.1271 | 12.3977
3 | Установка керанических умывальников с сифонами | шт | 5 | 16.2593 | 19.1589 | 95.7947
4 | Установка унитазов | шт | 3 | 19.335 | 22.7831 | 68.3493
5 | Установка двусекционной кухонной мойки с сифоном | шт | 1 | 22.2525 | 26.2209 | 26.2209
6 | Сток 50мм | шт | 3 | 1.5189 | 1.7898 | 5.3695
7 | Контролер-фильтр 100мм | шт | 1 | 1.9264 | 2.27 | 2.27
8 | Изогнутые части 100мм | шт | 13 | 1.168 | 1.3763 | 17.8924
9 | Изогнутые части 50мм | шт | 14 | 0.89634 | 1.0562 | 14.7867
10 | Испытание системы | м | 30 | 0.30418 | 0.35843 | 10.7528
11 | Подсоединение к имеющейся скважине Æ100мм | мест | 1 | 16.5241 | 19.471 | 19.471
12 | Монтаж шахты из монолитных железобетонных элементов Æ1000 | м3 | 0.63 | 99.6562 | 117.4285 | 73.98
13 | Чугунный люк Æ700 | шт | 1 | 56.9821 | 67.1441 | 67.1441
Итого по ст. 9 | [5 empty] | 451.7987
10.Внутренняя сеть горячего и холодного водоснабжения
1 | Водонагреватель /гейзер/ 7кВт | шт | 1 | 27.1207 | 31.9573 | 31.9573
2 | Укладка полипропиленовых труб PN10, 25x2.3 | м | 15 | 1.7518 | 2.0642 | 30.9637
3 | Укладка полипропиленовых труб PN10, 20x1.9 | м | 18 | 2.0801 | 2.4511 | 44.1198
4 | Клапан 25մմ | шт | 1 | 3.5097 | 4.1356 | 4.1356
5 | Клапан 20մմ | шт | 3 | 3.0908 | 3.642 | 10.926
6 | Водоприемный кран-смеситель на раковину | шт | 3 | 4.3247 | 5.096 | 15.288
7 | Полипропиленовые фиттинги 25мм | шт | 1 | 0.045282 | 0.053357 | 0.053357
8 | Полипропиленовые фиттинги 20мм | шт | 31 | 0.045282 | 0.053357 | 1.6541
9 | Испытание системы | м | 33 | 0.079775 | 0.094002 | 3.1021
10 | Разработка траншеи вручную | м3 | 7.8 | 1.8185 | 2.1428 | 16.7136
11 | Обратная засыпка грунта | м3 | 7.3 | 0.92907 | 1.0948 | 7.9917
12 | Погрузка излишков грунта на автомобили | м3 | 0.5 | 1.8185 | 2.1428 | 1.0714
13 | Песчаный слой под трубу | м3 | 0.5 | 1.3102 | 1.5438 | 0.77191
Итого по ст. 10 | [5 empty] | 168.7485
11.Внутренняя электротехническая часть
1 | Пластмассовый короб щита освещения / на 12мест/ | шт | 1 | 11.6994 | 13.7858 | 13.7858
2 | Однополюсный автоматический выключатель 25А | шт | 14 | 3.7187 | 4.3819 | 61.347
3 | Однополюсный автоматический выключатель 16А | шт | 12 | 3.515 | 4.1418 | 49.7018
4 | Светильник EXIT | шт | 9 | 6.1689 | 7.2691 | 65.4218
5 | Светильник LED 36Вт | шт | 23 | 6.8936 | 8.1229 | 186.8274
6 | Эл.розетка с заземлением 220В 16А | шт | 49 | 1.3608 | 1.6034 | 78.5683
7 | Выключатель одноклавишный | шт | 14 | 1.0094 | 1.1895 | 16.6525
8 | Выключатель двуклавишный | шт | 5 | 1.3994 | 1.6489 | 8.2446
9 | Медножильный кабель ВВГ-066 3х2.5мм2 - Æ20мм | м | 572 | 1.3447 | 1.5845 | 906.3161
10 | Медножильный кабель ВВГ-066 3х1.5мм2 - Æ20мм | м | 633 | 1.2638 | 1.4892 | 942.6801
11 | Медножильный кабель ВВГ-LS 3х1.5мм2 | м | 215 | 1.2292 | 1.4484 | 311.4076
Итого по ст. 11 | [5 empty] | 2640.953
Итого по ст.ст. 1- 11 | [5 empty] | 24522.9356
Прибыль 11% | [5 empty] | 2697.5229
Итого | [5 empty] | 27220.4586
НДС 20% | [5 empty] | 5444.0917
Всего | [5 empty] | #NAME?