## Лист1
Работы по сооружению наружного водопровода по адресу РА, г. Ереван, Титоградяна 14/10
ВЕДОМОСТЬ ОБъЕМОВ-СМЕТА N 2-1
Сеть наружного водоснабжения
NN п/п | Наименование работ | Единица измерения | Количество | Միավորի ընդ. արժեքը հազ.դրամ | Общая стоимость за единицу, тыс.драм | Общая стоимость, тыс. драм
1 | 2 | 3 | 4 | 5 | 5 | 6
1.Сеть наружного водоснабжения
1 | Разработка грунта 4-й категории экскаватором с ковшом 0.5 м³, с погрузкой на автосамосвалы | м3 | 198.2 | 0.80787 | 0.95194 | 188.6747
2 | Демонтаж асфальтобетонного слоя | м3 | 21.8 | 3.596 | 4.2373 | 92.3723
3 | Обратная засыпка грунта вручную | м3 | 205.6 | 0.97148 | 1.1447 | 235.3563
4 | Трамбовка грунта пневмомолотком | м3 | 205.6 | 0.24407 | 0.28759 | 59.1292
5 | Транспортировка излишков грунта и строительного мусора на 12 км. | т | 71.1 | 2.3507 | 2.7699 | 196.9375
Итого по ст. 1 | [5 empty] | 583.7953
2.Монтажные работы
1 | Предварительный песчаный слой толщиной в 10 см под трубопровод и засыпка в траншее | м3 | 14.4 | 3.6341 | 4.2822 | 61.6642
2 | Прокладка полиэтиленовых труб Ø110*5.3 мм, с испытанием | м | 340.5 | 2.8727 | 3.3851 | 1152.6104
3 | Прокладка металлических труб Ø150x4.0мм, с испытанием | м | 140.5 | 6.6131 | 7.7925 | 1094.8477
4 | Обратный клапан DN100 | шт | 1 | 12.6239 | 14.8752 | 14.8752
5 | Скользящий клапан Փ100 | шт | 2 | 19.0163 | 22.4076 | 44.8151
6 | Скользящий клапан Փ110 | шт | 1 | 20.3747 | 24.0082 | 24.0082
7 | Фильтр DN100 | шт | 1 | 3.0301 | 3.5704 | 3.5704
8 | Многопрофильный лопастный водомер 100 | шт | 1 | 73.7131 | 86.8588 | 86.8588
9 | Формованные части/муфта/переходник с металла на полиэтилен со внутренней металической резьбой DN 110/ | шт | 1 | 43.8312 | 51.6479 | 51.6479
10 | Формованные части/переходник с металла на полиэтилен со внутренней металической резьбой DN 100/ | шт | 1 | 47.2272 | 55.6495 | 55.6495
11 | Формованные части/стальная муфта, с двусторонней резьбой DN 100/2 пог.м./ | т | 0.0035 | 1751.0957 | 2063.3803 | 7.2218
12 | Формованные части /комбинированный преобразователь/штуцер Ø100/ | шт | 2 | 9.622 | 11.338 | 22.6759
13 | Хомут-переходник Ø110x1 /1 штука/ | т | 0.011 | 2175.5957 | 2563.5842 | 28.1994
14 | Слой трамбованного щебня под асфальт, обработанный битумом, толщиной в 120мм.. | 100м² | 2.724 | 441.357 | 520.0672 | 1416.6631
15 | Устройство мелкозернистого асфальтобетонного слоя /верхний слой/-30мм толщиной | 100м² | 2.724 | 281.0455 | 331.1662 | 902.0967
16 | Устройство крупнозернистого асфальтобетонного слоя /нижний слой/-50мм толщиной | 100м² | 0.4 | 334.3535 | 393.9809 | 157.5924
17 | Ж/бетонная шахта вместе с плитой перекрытия 900*900мм /1единица/ | м³ | 2.23 | 64.6289 | 76.1546 | 169.8248
18 | Чугунные крышки шахт D=700мм | шт | 2 | 92.1918 | 108.633 | 217.2659
19 | Металлические дверцы шахт/1единица/ | т | 0.05 | 526.6488 | 620.5697 | 31.0285
20 | Металлические лестницы | т | 0.02 | 540.0121 | 636.3161 | 12.7263
21 | Установка металлических вкладышей | т | 0.04 | 682.8114 | 804.5817 | 32.1833
22 | Покраска металлических лестниц масляной краской в два слоя | м² | 0.4 | 0.89704 | 1.057 | 0.4228
23 | Подсоединение трубы к действующей линии D=400мм | мест | 1 | 20.5831 | 24.2539 | 24.2539
24 | Стальной уголок | шт | 2 | 13.584 | 16.0065 | 32.0131
25 | Промывка трубопровода с дезинфекцией | км | 0.481 | 57.9551 | 68.2907 | 32.8478
Итого по ст. 2 | [5 empty] | 5677.5631
Итого по ст.ст. 1-11? | [5 empty] | 6261.3584
Прибыль 11% | [5 empty] | 688.7494
Итого | [5 empty] | 6950.1078
НДС 20% | [5 empty] | 1390.0216
Всего | [5 empty] | 8340.1294
Составил: А. Погосян